## Rekapitulácia stavby
Export Komplet | [28 empty] | 2.0 | ZAMOK | [5 empty] | FALSE | {00009c3a-0000-0000-0000-000000000000}
[20 empty] | >> skryté stĺpce << | [13 empty] | 0.01 | 23
[34 empty] | 0.01 | 5
|  | REKAPITULÁCIA STAVBY | [18 empty] | v --- nižšie sa nachádzajú doplnkové a pomocné údaje k zostavám --- v | [11 empty] | Návod na vyplnenie | 0.001
|  | Kód: |  |  |  |  | PD24007 | [25 empty] | Meniť je možné iba bunky so žltým podfarbením! 1) na prvom liste Rekapitulácie stavby vyplňte v zostave a) Rekapitulácia stavby - údaje o Zhotoviteľovi (prenesú sa do ostatných zostáv aj v iných listoch) b) Rekapitulácia objektov stavby - potrebné Ostatné náklady 2) na vybraných listoch vyplňte v zostave a) Krycí list - údaje o Zhotoviteľovi, pokiaľ sa líšia od údajov o Zhotoviteľovi na Rekapitulácii stavby (údaje se prenesú do ostatných zostáv v danom liste) b) Rekapitulácia rozpočtu - potrebné Ostatné náklady c) Celkové náklady za stavbu - ceny na položkách - množstvo, pokiaľ má žlté podfarbenie - a v prípade potreby poznámku (tá je v skrytom stĺpci) | 0.01
|  | Stavba: |  |  |  |  | FK Inter Bratislava - Revitalizácia futbalového ihriska | [26 empty] | 0.01
|  | JKSO: | [13 empty] | ČS: |  | 2511 | [15 empty] | 0.01
|  | Miesto: |  |  |  |  | Drieňová 11/A, 821 03 Bratislava - Ružinov | [8 empty] | Dátum: |  | 2026-03-10 | [15 empty] | 0.01
0.01
|  | Objednávateľ: | [13 empty] | IČO: |  | 55188508 | [15 empty] | 0.01
|  |  | FK Inter Bratislava, s.r.o. | [12 empty] | IČ DPH: |  | SK2121980212 | [15 empty] | 0.01
0.01
|  | Zhotoviteľ: | [13 empty] | IČO: |  | Vyplň údaj | [15 empty] | 0.01
|  |  | Vyplň údaj | [12 empty] | IČ DPH: |  | Vyplň údaj | [15 empty] | 0.01
FALSE
|  | Projektant: | [13 empty] | IČO: | [17 empty] | TRUE
[16 empty] | IČ DPH: | [17 empty] | FALSE
0.01
|  | Spracovateľ: | [13 empty] | IČO: | [17 empty] | 0.01
[16 empty] | IČ DPH: | [17 empty] | TRUE
FALSE
Poznámka:
|  | Cena bez DPH | [13 empty] | 0
[8 empty] | Sadzba DPH |  |  | Základ DPH |  |  |  |  | Výška dane
|  | DPH |  | základná |  |  |  | 23% |  |  | 0 |  |  |  |  | 0
|  | Cena s DPH | [6 empty] | v |  |  | EUR |  |  |  | 0
|  | Projektant: | [11 empty] | Spracovateľ:
|  | Dátum a podpis: | [7 empty] | Pečiatka |  |  |  | Dátum a podpis: |  |  | Pečiatka
|  | Objednávateľ: | [11 empty] | Zhotoviteľ:
|  | Dátum a podpis: | [7 empty] | Pečiatka |  |  |  | Dátum a podpis: |  |  | Pečiatka
REKAPITULÁCIA OBJEKTOV STAVBY
| Kód | [6 empty] | PD24007
| Stavba: | [6 empty] | FK Inter Bratislava - Revitalizácia futbalového ihriska
| Miesto: | [6 empty] | Drieňová 11/A, 821 03 Bratislava - Ružinov | [6 empty] | Dátum: |  | 2026-03-10
| Objednávateľ: | [6 empty] | FK Inter Bratislava, s.r.o. | [6 empty] | Projektant: | [5 empty] | Informatívne údaje zo zoznamu zákaziek
| Zhotoviteľ: | [13 empty] | Spracovateľ:
| Kód |  |  |  | Popis | [7 empty] | Cena bez DPH [EUR] |  |  |  |  | Cena s DPH [EUR] | Typ |  | z toho Ostat. náklady [EUR] | DPH [EUR] | Nh celkom [h] | DPH základná [EUR] | DPH znížená [EUR] | DPH základná prenesená [EUR] | DPH znížená prenesená [EUR] | Základňa DPH základná | Základňa DPH znížená | Základňa DPH zákl. prenesená | Základňa DPH zníž. prenesená | Základňa DPH nulová
| Náklady z rozpočtu | [11 empty] | 0 |  |  |  |  | 0 |  |  | 0 | 0 | 0 | 0 | 0 | 0 | 0 | 0 | 0 | 0 | 0 | 0 |  | D | 0 | ###NOIMPORT### | IMPORT | {00d62e2d-0000-0000-0000-000000000000} | {00000000-0000-0000-0000-000000000000}
/ |  | SO 01 |  |  |  | Futbalové ihrisko | [6 empty] | 0 |  |  |  |  | 0 | STA |  | 0 | 0 | 0 | 0 | 0 | 0 | 0 | 0 | 0 | 0 | 0 | 0 |  |  | 1 |  | IMPORT | {00d62e2e-0000-0000-0000-000000000000} | {00d62e2d-0000-0000-0000-000000000000} | 823 33 | 2 | Futbalové ihrisko
/ |  | SO 03 |  |  |  | Spevnená plocha a oporný múr | [6 empty] | 0 |  |  |  |  | 0 | STA |  | 0 | 0 | 0 | 0 | 0 | 0 | 0 | 0 | 0 | 0 | 0 | 0 |  |  | 1 |  | IMPORT | {00d62e31-0000-0000-0000-000000000000} | {00d62e2d-0000-0000-0000-000000000000} | 823 33 | 2 |  | Spevnená plocha a oporný múr
/ |  | SO 04 |  |  |  | Automatická závlaha | [6 empty] | 0 |  |  |  |  | 0 | STA |  | 0 | 0 | 0 | 0 | 0 | 0 | 0 | 0 | 0 | 0 | 0 | 0 |  |  | 1 |  | IMPORT | {00d62e30-0000-0000-0000-000000000000} | {00d62e2d-0000-0000-0000-000000000000} | 831 21 | 2 |  |  | Automatická závlaha

## SO 01 - Futbalové ihrisko
[9 empty] | >> skryté stĺpce << | [10 empty] | {00d62e2e-0000-0000-0000-000000000000}
2
| KRYCÍ LIST ROZPOČTU | [18 empty] | FALSE
Stavba:
|  | FK Inter Bratislava - Revitalizácia futbalového ihriska | [15 empty] | FK Inter Bratislava - Revitalizácia futbalového ihriska
Objekt:
|  | SO 01 - Futbalové ihrisko | [15 empty] | SO 01 - Futbalové ihrisko
| JKSO: |  | 823 33 |  |  | ČS: | 2511
| Miesto: |  | Drieňová 11/A, 821 03 Bratislava - Ružinov |  |  | Dátum: | 2026-03-10
| Objednávateľ: |  |  |  |  | IČO: | 55188508
|  | FK Inter Bratislava, s.r.o. |  |  |  | IČ DPH: | SK2121980212
| Zhotoviteľ: |  |  |  |  | IČO: | Vyplň údaj
|  | Vyplň údaj |  |  |  | IČ DPH: | Vyplň údaj
| Projektant: |  |  |  |  | IČO:
IČ DPH:
| Spracovateľ: |  |  |  |  | IČO:
IČ DPH:
Poznámka:
0
| Cena bez DPH | [5 empty] | 0
|  |  | Základ DPH |  |  | Sadzba DPH | Výška dane
| DPH | základná | 0 |  |  | 23% | 0
| Cena s DPH |  |  | v | EUR |  | 0
| Projektant: |  |  | Spracovateľ:
| Dátum a podpis: |  | Pečiatka | Dátum a podpis: |  |  | Pečiatka
| Objednávateľ: |  |  | Zhotoviteľ:
| Dátum a podpis: |  | Pečiatka | Dátum a podpis: |  |  | Pečiatka
ROZPOČET | [9 empty] | v --- nižšie sa nachádzajú doplnkové a pomocné údaje k zostavám --- v
Stavba:
|  | FK Inter Bratislava - Revitalizácia futbalového ihriska | [15 empty] | FK Inter Bratislava - Revitalizácia futbalového ihriska
Objekt:
|  | SO 01 - Futbalové ihrisko | [15 empty] | SO 01 - Futbalové ihrisko
Miesto: |  |  | Drieňová 11/A, 821 03 Bratislava - Ružinov |  |  | Dátum: | 2026-03-10
Objednávateľ: |  |  | FK Inter Bratislava, s.r.o. |  |  | Projektant:
Zhotoviteľ: | [5 empty] | Spracovateľ:
PČ | Typ | Kód | Popis | MJ | Množstvo | J. cena [EUR] | Cena celkom [EUR] | Cenová sústava |  |  | DPH | J. Nh [h] | Nh celkom [h] | J. hmotnosť [t] | Hmotnosť celkom [t] | J. suť [t] | Suť celkom [t]
Náklady z rozpočtu | [6 empty] | 0 | [5 empty] | 0 |  | 11117.5117 |  | 0
| D | HSV | Práce a dodávky HSV |  |  |  | 0 | [5 empty] | 0 |  | 11088.4122 |  | 0 |  | 1 | D | 0 |  |  |  | ROZPOCET | [5 empty] | 0
| D | 1 | Zemné práce |  |  |  | 0 | [5 empty] | 0 |  | 0 |  | 0 |  | 1 | D | 1 |  |  |  | ROZPOCET | [5 empty] | 0
1 | K | 111301111.S | Zobratie mačiny hr. do 100 mm | m2 | 10822 |  | 0 |  |  |  | základná |  | 0 | 0 | 0 | 0 | 0 |  | 4 | K | 2 |  |  |  | ROZPOCET | 0 | 0 | 0 | 0 | 0 | 1
2 | K | 121101113.S | Odstránenie ornice s premiestn. na hromady, so zložením na vzdialenosť do 100 m a do 10000 m3 | m3 | 1082.2 |  | 0 |  |  |  | základná |  | 0 | 0 | 0 | 0 | 0 |  | 4 | K | 2 |  |  |  | ROZPOCET | 0 | 0 | 0 | 0 | 0 | 1
| VV |  | 10822*0,1 |  | 1082.2 | [14 empty] | VV | 0 | 2 | TRUE |  | ROZPOCET | [5 empty] | 0
| VV |  | Súčet |  | 1082.2 | [14 empty] | VV | 0 | 4 | TRUE | TRUE | ROZPOCET | [5 empty] | 0
3 | K | 122201103.S | Odkopávka a prekopávka nezapažená v hornine 3, nad 1000 do 10000 m3 | m3 | 2705.5 |  | 0 |  |  |  | základná |  | 0 | 0 | 0 | 0 | 0 |  | 4 | K | 2 |  |  |  | ROZPOCET | 0 | 0 | 0 | 0 | 0 | 1
| VV |  | 10822*0,25 |  | 2705.5 | [14 empty] | VV | 0 | 2 | TRUE |  | ROZPOCET | [5 empty] | 0
| VV |  | Súčet |  | 2705.5 | [14 empty] | VV | 0 | 4 | TRUE | TRUE | ROZPOCET | [5 empty] | 0
4 | K | 131201102.S | Výkop nezapaženej jamy v hornine 3, nad 100 do 1000 m3 | m3 | 589.368 |  | 0 |  |  |  | základná |  | 0 | 0 | 0 | 0 | 0 |  | 4 | K | 2 |  |  |  | ROZPOCET | 0 | 0 | 0 | 0 | 0 | 1
| VV |  | (1,2*1,0*1,2)*26 |  | 37.44 | [14 empty] | VV | 0 | 2 | TRUE |  | ROZPOCET | [5 empty] | 0
| VV |  | (0,6*0,6*0,9)*4 |  | 1.296 | [14 empty] | VV | 0 | 2 | TRUE |  | ROZPOCET | [5 empty] | 0
| VV |  | (0,3*0,3*0,4)*10 |  | 0.36 | [14 empty] | VV | 0 | 2 | TRUE |  | ROZPOCET | [5 empty] | 0
| VV |  | (0,4*0,4*0,8)*141 |  | 18.048 | [14 empty] | VV | 0 | 2 | TRUE |  | ROZPOCET | [5 empty] | 0
| VV |  | (14,4*8,8*2,1)*2 |  | 532.224 | [14 empty] | VV | 0 | 2 | TRUE |  | ROZPOCET | [5 empty] | 0
| VV |  | Súčet |  | 589.368 | [14 empty] | VV | 0 | 4 | TRUE | TRUE | ROZPOCET | [5 empty] | 0
5 | K | 131201109.S | Hĺbenie nezapažených jám a zárezov. Príplatok za lepivosť horniny 3 | m3 | 598.365 |  | 0 |  |  |  | základná |  | 0 | 0 | 0 | 0 | 0 |  | 4 | K | 2 |  |  |  | ROZPOCET | 0 | 0 | 0 | 0 | 0 | 1
6 | K | 132201102.S | Výkop ryhy do šírky 600 mm v horn.3 nad 100 m3 | m3 | 358.788 |  | 0 |  |  |  | základná |  | 0 | 0 | 0 | 0 | 0 |  | 4 | K | 2 |  |  |  | ROZPOCET | 0 | 0 | 0 | 0 | 0 | 1
| VV |  | (39,7*28)*0,3*0,4 |  | 133.392 | [14 empty] | VV | 0 | 2 | TRUE |  | ROZPOCET | [5 empty] | 0
| VV |  | (11,4*4)*0,3*0,4 |  | 5.472 | [14 empty] | VV | 0 | 2 | TRUE |  | ROZPOCET | [5 empty] | 0
| VV |  | (18,7*4)*0,3*04 |  | 89.76 | [14 empty] | VV | 0 | 2 | TRUE |  | ROZPOCET | [5 empty] | 0
| VV |  | (25,2*4)*0,3*0,4 |  | 12.096 | [14 empty] | VV | 0 | 2 | TRUE |  | ROZPOCET | [5 empty] | 0
| VV |  | (29,1*4)*0,3*0,4 |  | 13.968 | [14 empty] | VV | 0 | 2 | TRUE |  | ROZPOCET | [5 empty] | 0
| VV |  | (31,4*4)*0,3*0,4 |  | 15.072 | [14 empty] | VV | 0 | 2 | TRUE |  | ROZPOCET | [5 empty] | 0
| VV |  | (32,8*4)*0,3*0,4 |  | 15.744 | [14 empty] | VV | 0 | 2 | TRUE |  | ROZPOCET | [5 empty] | 0
| VV |  | (33,5*4)*0,3*0,4 |  | 16.08 | [14 empty] | VV | 0 | 2 | TRUE |  | ROZPOCET | [5 empty] | 0
| VV |  | ((78,2+58)*2)*0,3*0,7 |  | 57.204 | [14 empty] | VV | 0 | 2 | TRUE |  | ROZPOCET | [5 empty] | 0
| VV |  | Súčet |  | 358.788 | [14 empty] | VV | 0 | 4 | TRUE | TRUE | ROZPOCET | [5 empty] | 0
7 | K | 132201109.S | Príplatok k cene za lepivosť pri hĺbení rýh šírky do 600 mm zapažených i nezapažených s urovnaním dna v hornine 3 | m3 | 358.788 |  | 0 |  |  |  | základná |  | 0 | 0 | 0 | 0 | 0 |  | 4 | K | 2 |  |  |  | ROZPOCET | 0 | 0 | 0 | 0 | 0 | 1
8 | K | 167102102.S | Nakladanie neuľahnutého výkopku z hornín tr.1-4 nad 1000 do 10000 m3 | m3 | 4203.624 |  | 0 |  |  |  | základná |  | 0 | 0 | 0 | 0 | 0 |  | 4 | K | 2 |  |  |  | ROZPOCET | 0 | 0 | 0 | 0 | 0 | 1
| VV |  | 10822*0,1 |  | 1082.2 | [14 empty] | VV | 0 | 2 | TRUE |  | ROZPOCET | [5 empty] | 0
| VV |  | 2705,5+57,144+358,78 |  | 3121.424 | [14 empty] | VV | 0 | 2 | TRUE |  | ROZPOCET | [5 empty] | 0
| VV |  | Súčet |  | 4203.624 | [14 empty] | VV | 0 | 4 | TRUE | TRUE | ROZPOCET | [5 empty] | 0
9 | K | 162706111.S | Vodorovné premiestnenie výkopku bez naloženia, ale so zlož. zemín schopných zúrod. nad 5000 do 6000 m | m3 | 4203.624 |  | 0 |  |  |  | základná |  | 0 | 0 | 0 | 0 | 0 |  | 4 | K | 2 |  |  |  | ROZPOCET | 0 | 0 | 0 | 0 | 0 | 1
10 | K | 162706119.S | Vodorovné premiestnenie výkopku bez naloženia. Príplatok k cene za každých ďalších aj začatých 1000 m | m3 | 37832.616 |  | 0 |  |  |  | základná |  | 0 | 0 | 0 | 0 | 0 |  | 4 | K | 2 |  |  |  | ROZPOCET | 0 | 0 | 0 | 0 | 0 | 1
| VV |  | 4203,624*9 |  | 37832.616 | [14 empty] | VV | 0 | 2 | TRUE |  | ROZPOCET | [5 empty] | 0
| VV |  | Súčet |  | 37832.616 | [14 empty] | VV | 0 | 4 | TRUE | TRUE | ROZPOCET | [5 empty] | 0
11 | K | 171209111.S | Poplatok za uloženie stavebného odpadu na recykláciu - zemina a kamenivo (17 05 04) | t | 7146.161 |  | 0 |  |  |  | základná |  | 0 | 0 | 0 | 0 | 0 |  | 4 | K | 2 |  |  |  | ROZPOCET | 0 | 0 | 0 | 0 | 0 | 1
| VV |  | 4203,624*1,7 |  | 7146.161 | [14 empty] | VV | 0 | 2 | TRUE |  | ROZPOCET | [5 empty] | 0
| VV |  | Súčet |  | 7146.161 | [14 empty] | VV | 0 | 4 | TRUE | TRUE | ROZPOCET | [5 empty] | 0
12 | K | 215901101.S | Zhutnenie podložia z rastlej horniny 1 až 4 pod násypy, z hornina súdržných do 92 % PS a nesúdržných | m2 | 10822 |  | 0 |  |  |  | základná |  | 0 | 0 | 0 | 0 | 0 |  | 4 | K | 2 |  |  |  | ROZPOCET | 0 | 0 | 0 | 0 | 0 | 1
| D | 2 | Zvláštne zakladanie |  |  |  | 0 | [5 empty] | 0 |  | 130.1247 |  | 0 |  | 1 | D | 1 |  |  |  | ROZPOCET | [5 empty] | 0
13 | K | 271571111.S | Vankúše zhutnené pod základy zo štrkopiesku | m3 | 7.674 |  | 0 |  |  |  | základná |  | 0 | 2.0664 | 15.8576 | 0 | 0 |  | 4 | K | 2 |  |  |  | ROZPOCET | 0 | 0 | 0 | 0 | 0 | 1
| VV |  | (1,2*0,9*0,1)*48 |  | 5.184 | [14 empty] | VV | 0 | 2 | TRUE |  | ROZPOCET | [5 empty] | 0
| VV |  | (0,6*0,6*0,1)*4 |  | 0.144 | [14 empty] | VV | 0 | 2 | TRUE |  | ROZPOCET | [5 empty] | 0
| VV |  | (0,3*0,3*0,1)*10 |  | 0.09 | [14 empty] | VV | 0 | 2 | TRUE |  | ROZPOCET | [5 empty] | 0
| VV |  | (0,4*0,4*0,1)*141 |  | 2.256 | [14 empty] | VV | 0 | 2 | TRUE |  | ROZPOCET | [5 empty] | 0
| VV |  | Súčet |  | 7.674 | [14 empty] | VV | 0 | 4 | TRUE | TRUE | ROZPOCET | [5 empty] | 0
14 | K | 275313711.S | Betón základových pätiek, prostý tr. C 25/30 | m3 | 46.383 |  | 0 |  |  |  | základná |  | 0 | 2.4636 | 114.2671 | 0 | 0 |  | 4 | K | 2 |  |  |  | ROZPOCET | 0 | 0 | 0 | 0 | 0 | 1
| D | 5.0 | Umelé povrchy |  |  |  | 0 | [5 empty] | 0 |  | 41.5568 |  | 0 |  | 1 | D | 1 |  |  |  | ROZPOCET | [5 empty] | 0
15 | M | 284170004400.S | Umelá tráva futbalová, výška vlasu 40 mm ± 2 mm, min. 10 449 vpichov/m2 | m2 | 10368 |  | 0 |  |  |  | základná |  | 0 | 0.0025 | 25.92 | 0 | 0 |  | 8 | M | 2 |  |  |  | ROZPOCET | 0 | 0 | 0 | 0 | 0 | 1
16 | M | 272520006100.S | Podklad odpružený SBR pod športový povrch, hr. 25 mm | m2 | 10368 |  | 0 |  |  |  | základná |  | 0 | 0.0015 | 15.552 | 0 | 0 |  | 8 | M | 2 |  |  |  | ROZPOCET | 0 | 0 | 0 | 0 | 0 | 1
| P |  | Poznámka k položke: vr. pokládky, kladený finišerom | [16 empty] | P | 0 |  |  |  | ROZPOCET | [5 empty] | 0
17 | K | 776591020.S | Vyznačenie čiar - umelý trávnik | m | 750 |  | 0 |  |  |  | základná |  | 0 | 0.000113 | 0.08475 | 0 | 0 |  | 16 | K | 2 |  |  |  | ROZPOCET | 0 | 0 | 0 | 0 | 0 | 1
| D | 5 | Komunikácie |  |  |  | 0 | [5 empty] | 0 |  | 9870.5833 |  | 0 |  | 1 | D | 1 |  |  |  | ROZPOCET | [5 empty] | 0
18 | K | 564751112.S | Podklad alebo kryt z kameniva hrubého drveného veľ. 32-63 mm s rozprestretím a zhutnením hr. 160 mm | m2 | 10368 |  | 0 |  |  |  | základná |  | 0 | 0.31053 | 3219.575 | 0 | 0 |  | 4 | K | 2 |  |  |  | ROZPOCET | 0 | 0 | 0 | 0 | 0 | 1
19 | K | 564720211.S | Podklad alebo kryt z kameniva hrubého drveného veľ. 16-32 mm s rozprestretím a zhutnením hr. 80 mm | m2 | 10368 |  | 0 |  |  |  | základná |  | 0 | 0.1592 | 1650.5856 | 0 | 0 |  | 4 | K | 2 |  |  |  | ROZPOCET | 0 | 0 | 0 | 0 | 0 | 1
20 | K | 564720111.S | Podklad alebo kryt z kameniva hrubého drveného veľ. 8-16 mm s rozprestretím a zhutnením hr. 40 mm | m2 | 10368 |  | 0 |  |  |  | základná |  | 0 | 0.1592 | 1650.5856 | 0 | 0 |  | 4 | K | 2 |  |  |  | ROZPOCET | 0 | 0 | 0 | 0 | 0 | 1
21 | K | 564720111.1S | Podklad alebo kryt z kameniva hrubého drveného veľ. 4-8 mm s rozprestretím a zhutnením hr. 20 mm | m2 | 10368 |  | 0 |  |  |  | základná |  | 0 | 0.1592 | 1650.5856 | 0 | 0 |  | 4 | K | 2 |  |  |  | ROZPOCET | 0 | 0 | 0 | 0 | 0 | 1
22 | K | 564720111.2.S | Podklad alebo kryt z kameniva hrubého drveného veľ. 0-4 mm s rozprestretím a zhutnením hr. 10 mm (ručné spracovanie) | m2 | 10368 |  | 0 |  |  |  | základná |  | 0 | 0.1592 | 1650.5856 | 0 | 0 |  | 4 | K | 2 |  |  |  | ROZPOCET | 0 | 0 | 0 | 0 | 0 | 1
23 | K | 916561112.S | Osadenie záhonového alebo parkového obrubníka betón., do lôžka z bet. pros. tr. C 16/20 s bočnou oporou | m | 395 |  | 0 |  |  |  | základná |  | 0 | 0.09853 | 38.9192 | 0 | 0 |  | 4 | K | 2 |  |  |  | ROZPOCET | 0 | 0 | 0 | 0 | 0 | 1
24 | M | 592170001800 | Obrubník PREMAC parkový, lxšxv 1000x50x250 mm, sivá | ks | 414.75 |  | 0 |  |  |  | základná |  | 0 | 0.0235 | 9.7466 | 0 | 0 |  | 8 | M | 2 |  |  |  | ROZPOCET | 0 | 0 | 0 | 0 | 0 | 1
| D | 5.1 | Komunikácie - chodník |  |  |  | 0 | [5 empty] | 0 |  | 296.566 |  | 0 |  | 1 | D | 1 |  |  |  | ROZPOCET | [5 empty] | 0
25 | K | 564720111.3.S | Podklad alebo kryt z kameniva hrubého drveného veľ. 4-8 mm s rozprestretím a zhutnením hr. 40 mm | m2 | 395 |  | 0 |  |  |  | základná |  | 0 | 0.1592 | 62.884 | 0 | 0 |  | 4 | K | 2 |  |  |  | ROZPOCET | 0 | 0 | 0 | 0 | 0 | 1
26 | K | 564710112.S | Podklad alebo kryt z kameniva hrubého drveného veľ. 8-16 mm s rozprestretím a zhutnením hr. 60 mm | m2 | 395 |  | 0 |  |  |  | základná |  | 0 | 0.121 | 47.795 | 0 | 0 |  | 4 | K | 2 |  |  |  | ROZPOCET | 0 | 0 | 0 | 0 | 0 | 1
27 | K | 564740211.S | Podklad alebo kryt z kameniva hrubého drveného veľ. 16-32 mm s rozprestretím a zhutnením hr. 120 mm | m2 | 395 |  | 0 |  |  |  | základná |  | 0 | 0.239 | 94.405 | 0 | 0 |  | 4 | K | 2 |  |  |  | ROZPOCET | 0 | 0 | 0 | 0 | 0 | 1
28 | K | 596911144.S | Kladenie betónovej zámkovej dlažby komunikácií pre peších hr. 60 mm pre peších nad 300 m2 so zriadením lôžka z kameniva hr. 30 mm | m2 | 395 |  | 0 |  |  |  | základná |  | 0 | 0.0925 | 36.5375 | 0 | 0 |  | 4 | K | 2 |  |  |  | ROZPOCET | 0 | 0 | 0 | 0 | 0 | 1
29 | M | 592460009600 | Dlažba betónová PREMAC KLASIKO, rozmer 200x200x60 mm, sivá | m2 | 422.65 |  | 0 |  |  |  | základná |  | 0 | 0.13 | 54.9445 | 0 | 0 |  | 8 | M | 2 |  |  |  | ROZPOCET | 0 | 0 | 0 | 0 | 0 | 1
| VV |  | 395*1,07 |  | 422.65 | [14 empty] | VV | 0 | 2 | TRUE |  | ROZPOCET | [5 empty] | 0
| VV |  | Súčet |  | 422.65 | [14 empty] | VV | 0 | 4 | TRUE | TRUE | ROZPOCET | [5 empty] | 0
| D | 8 | Odvodnenie |  |  |  | 0 | [5 empty] | 0 |  | 599.5742 |  | 0 |  | 1 | D | 1 |  |  |  | ROZPOCET | [5 empty] | 0
30 | K | 211561111.S | Výplň odvodňovacieho rebra alebo trativodu do rýh kamenivom hrubým drveným frakcie 4-16 mm | m3 | 358.788 |  | 0 |  |  |  | základná |  | 0 | 1.665 | 597.382 | 0 | 0 |  | 4 | K | 2 |  |  |  | ROZPOCET | 0 | 0 | 0 | 0 | 0 | 1
| VV |  | (39,7*28)*0,3*0,4 |  | 133.392 | [14 empty] | VV | 0 | 2 | TRUE |  | ROZPOCET | [5 empty] | 0
| VV |  | (11,4*4)*0,3*0,4 |  | 5.472 | [14 empty] | VV | 0 | 2 | TRUE |  | ROZPOCET | [5 empty] | 0
| VV |  | (18,7*4)*0,3*04 |  | 89.76 | [14 empty] | VV | 0 | 2 | TRUE |  | ROZPOCET | [5 empty] | 0
| VV |  | (25,2*4)*0,3*0,4 |  | 12.096 | [14 empty] | VV | 0 | 2 | TRUE |  | ROZPOCET | [5 empty] | 0
| VV |  | (29,1*4)*0,3*0,4 |  | 13.968 | [14 empty] | VV | 0 | 2 | TRUE |  | ROZPOCET | [5 empty] | 0
| VV |  | (31,4*4)*0,3*0,4 |  | 15.072 | [14 empty] | VV | 0 | 2 | TRUE |  | ROZPOCET | [5 empty] | 0
| VV |  | (32,8*4)*0,3*0,4 |  | 15.744 | [14 empty] | VV | 0 | 2 | TRUE |  | ROZPOCET | [5 empty] | 0
| VV |  | (33,5*4)*0,3*0,4 |  | 16.08 | [14 empty] | VV | 0 | 2 | TRUE |  | ROZPOCET | [5 empty] | 0
| VV |  | ((78,2+58)*2)*0,3*0,7 |  | 57.204 | [14 empty] | VV | 0 | 2 | TRUE |  | ROZPOCET | [5 empty] | 0
| VV |  | Súčet |  | 358.788 | [14 empty] | VV | 0 | 4 | TRUE | TRUE | ROZPOCET | [5 empty] | 0
31 | K | 871219111.S | Ukladanie drenážneho potrubia bezvýkop. systémom z flexibilného PVC priemeru do 110 mm bez obsypu | m | 1840 |  | 0 |  |  |  | základná |  | 0 | 0 | 0 | 0 | 0 |  | 4 | K | 2 |  |  |  | ROZPOCET | 0 | 0 | 0 | 0 | 0 | 1
| VV |  | 39,7*28 |  | 1111.6 | [14 empty] | VV | 0 | 2 | TRUE |  | ROZPOCET | [5 empty] | 0
| VV |  | 11,4*4+18,7*4 |  | 120.4 | [14 empty] | VV | 0 | 2 | TRUE |  | ROZPOCET | [5 empty] | 0
| VV |  | 25,2*4+29,1*4 |  | 217.2 | [14 empty] | VV | 0 | 2 | TRUE |  | ROZPOCET | [5 empty] | 0
| VV |  | 31,4*4+32,8*4 |  | 256.8 | [14 empty] | VV | 0 | 2 | TRUE |  | ROZPOCET | [5 empty] | 0
| VV |  | 33,5*4 |  | 134 | [14 empty] | VV | 0 | 2 | TRUE |  | ROZPOCET | [5 empty] | 0
| VV |  | Súčet |  | 1840 | [14 empty] | VV | 0 | 4 | TRUE | TRUE | ROZPOCET | [5 empty] | 0
32 | M | 286110015000.S | Flexibilná drenážna PVC-U rúra DN 100, perforovaná | m | 1932 |  | 0 |  |  |  | základná |  | 0 | 0.00042 | 0.81144 | 0 | 0 |  | 8 | M | 2 |  |  |  | ROZPOCET | 0 | 0 | 0 | 0 | 0 | 1
| VV |  | 1840*1,05 |  | 1932 | [14 empty] | VV | 0 | 2 | TRUE |  | ROZPOCET | [5 empty] | 0
| VV |  | Súčet |  | 1932 | [14 empty] | VV | 0 | 4 | TRUE | TRUE | ROZPOCET | [5 empty] | 0
33 | K | 211971110.S | Zhotovenie opláštenia výplne z geotextílie, v ryhe alebo v záreze so stenami šikmými o skl. do 1:2,5 | m2 | 1884.8 |  | 0 |  |  |  | základná |  | 0 | 0.0001829 | 0.34473 | 0 | 0 |  | 4 | K | 2 |  |  |  | ROZPOCET | 0 | 0 | 0 | 0 | 0 | 1
| VV |  | (39,7*28)*(3*0,3)*(2*0,4) |  | 800.352 | [14 empty] | VV | 0 | 2 | TRUE |  | ROZPOCET | [5 empty] | 0
| VV |  | (11,4*4)*(3*0,3)*(2*0,4) |  | 32.832 | [14 empty] | VV | 0 | 2 | TRUE |  | ROZPOCET | [5 empty] | 0
| VV |  | (18,7*4)*(3*0,3)*(2*0,4) |  | 53.856 | [14 empty] | VV | 0 | 2 | TRUE |  | ROZPOCET | [5 empty] | 0
| VV |  | (25,2*4)*(3*0,3)*(2*0,4) |  | 72.576 | [14 empty] | VV | 0 | 2 | TRUE |  | ROZPOCET | [5 empty] | 0
| VV |  | (29,1*4)*(3*0,3)*(2*0,4) |  | 83.808 | [14 empty] | VV | 0 | 2 | TRUE |  | ROZPOCET | [5 empty] | 0
| VV |  | (31,4*4)*(3*0,3)*(2*0,4) |  | 90.432 | [14 empty] | VV | 0 | 2 | TRUE |  | ROZPOCET | [5 empty] | 0
| VV |  | (32,8*4)*(3*0,3)*(2*0,4) |  | 94.464 | [14 empty] | VV | 0 | 2 | TRUE |  | ROZPOCET | [5 empty] | 0
| VV |  | (33,5*4)*(3*0,3)*(2*0,4) |  | 96.48 | [14 empty] | VV | 0 | 2 | TRUE |  | ROZPOCET | [5 empty] | 0
| VV |  | 560 |  | 560 | [14 empty] | VV | 0 | 2 | TRUE |  | ROZPOCET | [5 empty] | 0
| VV |  | Súčet |  | 1884.8 | [14 empty] | VV | 0 | 4 | TRUE | TRUE | ROZPOCET | [5 empty] | 0
34 | M | 693110002000.S | Geotextília polypropylénová netkaná 200 g/m2 | m2 | 1979.04 |  | 0 |  |  |  | základná |  | 0 | 0.0002 | 0.39581 | 0 | 0 |  | 8 | M | 2 |  |  |  | ROZPOCET | 0 | 0 | 0 | 0 | 0 | 1
| VV |  | 1884,8*1,05 |  | 1979.04 | [14 empty] | VV | 0 | 2 | TRUE |  | ROZPOCET | [5 empty] | 0
| VV |  | Súčet |  | 1979.04 | [14 empty] | VV | 0 | 4 | TRUE | TRUE | ROZPOCET | [5 empty] | 0
35 | K | 871326026.S | Montáž kanalizačného PVC-U potrubia hladkého plnostenného DN 150 | m | 167.8 |  | 0 |  |  |  | základná |  | 0 | 8.4e-06 | 0.0014095 | 0 | 0 |  | 4 | K | 2 |  |  |  | ROZPOCET | 0 | 0 | 0 | 0 | 0 | 1
| VV |  | 78,2*2+5,7*2 |  | 167.8 | [14 empty] | VV | 0 | 2 | TRUE |  | ROZPOCET | [5 empty] | 0
| VV |  | Súčet |  | 167.8 | [14 empty] | VV | 0 | 4 | TRUE | TRUE | ROZPOCET | [5 empty] | 0
36 | M | 286110006900.S | Rúra PVC-U hladký, kanalizačný, gravitačný systém Dxr 160x4,0 mm, dĺ. 5 m, SN4 - napenená (viacvrstvová) | ks | 35 |  | 0 |  |  |  | základná |  | 0 | 0.01054 | 0.3689 | 0 | 0 |  | 8 | M | 2 |  |  |  | ROZPOCET | 0 | 0 | 0 | 0 | 0 | 1
37 | K | 894810006.S | Montáž PP revíznej kanalizačnej šachty priemeru do 600 mm do výšky šachty 2 m s plastovým poklopom | ks | 6 |  | 0 |  |  |  | základná |  | 0 | 0 | 0 | 0 | 0 |  | 4 | K | 2 |  |  |  | ROZPOCET | 0 | 0 | 0 | 0 | 0 | 1
38 | M | 286610004300.S | Šachtové dno DN 600/160, 0°-90°, pre PP revízne šachty DN 600 | ks | 2 |  | 0 |  |  |  | základná |  | 0 | 0.026 | 0.052 | 0 | 0 |  | 8 | M | 2 |  |  |  | ROZPOCET | 0 | 0 | 0 | 0 | 0 | 1
39 | M | 286610028200.S | Predĺženie vlnovcové DN 630, PP, dĺžka 2 m, pre PP revízne šachty DN 630 | ks | 2 |  | 0 |  |  |  | základná |  | 0 | 0.04 | 0.08 | 0 | 0 |  | 8 | M | 2 |  |  |  | ROZPOCET | 0 | 0 | 0 | 0 | 0 | 1
40 | M | 286620001100.S | Plastový poklop tr. zaťaženia A15, 600 mm na šachtové rúry | ks | 2 |  | 0 |  |  |  | základná |  | 0 | 0.0085 | 0.017 | 0 | 0 |  | 8 | M | 2 |  |  |  | ROZPOCET | 0 | 0 | 0 | 0 | 0 | 1
41 | M | 286610035500 | Šachtové dno prietočné DN 315x0°, ku kanalizačnej revíznej šachte TEGRA 600, PP, WAVIN | ks | 4 |  | 0 |  |  |  | základná |  | 0 | 0.02809 | 0.11236 | 0 | 0 |  | 8 | M | 2 |  |  |  | ROZPOCET | 0 | 0 | 0 | 0 | 0 | 1
42 | M | 286610026500.S | Predĺženie vlnovcové DN 315 PP, dĺžka 1,25 m, SN 2, pre PP revízne šachty | ks | 4 |  | 0 |  |  |  | základná |  | 0 | 0.00189 | 0.00756 | 0 | 0 |  | 8 | M | 2 |  |  |  | ROZPOCET | 0 | 0 | 0 | 0 | 0 | 1
43 | K | 894170045.S1 | Montáž vsakovacích boxov vsakovacej galérie | kpl | 2 |  | 0 |  |  |  | základná |  | 0 | 0.0004855 | 0.000971 | 0 | 0 |  | 4 | K | 2 |  |  |  | ROZPOCET | 0 | 0 | 0 | 0 | 0 | 1
44 | M | 51594400 | Fränkische poloblok pre vyskladanie bloku( Rigofill ST-B 0,8x0,8x0,66) | ks | 572 |  | 0 |  |  |  | základná |  | 0 | 0 | 0 | 0 | 0 |  | 8 | M | 2 |  |  |  | ROZPOCET | 0 | 0 | 0 | 0 | 0 | 1
| P |  | Poznámka k položke: Je možné použiť ekvivalent pri zachovaní kvality predpísaného prvku | [16 empty] | P | 0 |  |  |  | ROZPOCET | [5 empty] | 0
| VV |  | 286*2 |  | 572 | [14 empty] | VV | 0 | 2 | TRUE |  | ROZPOCET | [5 empty] | 0
| VV |  | Súčet |  | 572 | [14 empty] | VV | 0 | 4 | TRUE | TRUE | ROZPOCET | [5 empty] | 0
45 | M | 51594301 | Fränkische spojka jednovrstvá | ks | 526 |  | 0 |  |  |  | základná |  | 0 | 0 | 0 | 0 | 0 |  | 8 | M | 2 |  |  |  | ROZPOCET | 0 | 0 | 0 | 0 | 0 | 1
| P |  | Poznámka k položke: Je možné použiť ekvivalent pri zachovaní kvality predpísaného prvku | [16 empty] | P | 0 |  |  |  | ROZPOCET | [5 empty] | 0
| VV |  | 263*2 |  | 526 | [14 empty] | VV | 0 | 2 | TRUE |  | ROZPOCET | [5 empty] | 0
| VV |  | Súčet |  | 526 | [14 empty] | VV | 0 | 4 | TRUE | TRUE | ROZPOCET | [5 empty] | 0
46 | M | 51594485 | Fränkische bočná mriežka ST-B s predtvarovaním | ks | 100 |  | 0 |  |  |  | základná |  | 0 | 0 | 0 | 0 | 0 |  | 8 | M | 2 |  |  |  | ROZPOCET | 0 | 0 | 0 | 0 | 0 | 1
| P |  | Poznámka k položke: Je možné použiť ekvivalent pri zachovaní kvality predpísaného prvku | [16 empty] | P | 0 |  |  |  | ROZPOCET | [5 empty] | 0
| VV |  | 50*2 |  | 100 | [14 empty] | VV | 0 | 2 | TRUE |  | ROZPOCET | [5 empty] | 0
| VV |  | Súčet |  | 100 | [14 empty] | VV | 0 | 4 | TRUE | TRUE | ROZPOCET | [5 empty] | 0
47 | M | 51594410 | Fränkische integrovaná šachta QuadroControl ST-S 1 | ks | 2 |  | 0 |  |  |  | základná |  | 0 | 0 | 0 | 0 | 0 |  | 8 | M | 2 |  |  |  | ROZPOCET | 0 | 0 | 0 | 0 | 0 | 1
48 | M | 51550552 | Fränkische nádstavec DA600 dl.2m | ks | 2 |  | 0 |  |  |  | základná |  | 0 | 0 | 0 | 0 | 0 |  | 8 | M | 2 |  |  |  | ROZPOCET | 0 | 0 | 0 | 0 | 0 | 1
49 | M | 51991095 | Fränkische lapač nečistôt pod poklop | ks | 2 |  | 0 |  |  |  | základná |  | 0 | 0 | 0 | 0 | 0 |  | 8 | M | 2 |  |  |  | ROZPOCET | 0 | 0 | 0 | 0 | 0 | 1
50 | M | 51919505 | Fränkische tesnenie DOM pod poklop | ks | 2 |  | 0 |  |  |  | základná |  | 0 | 0 | 0 | 0 | 0 |  | 8 | M | 2 |  |  |  | ROZPOCET | 0 | 0 | 0 | 0 | 0 | 1
51 | M | LW600 | Poklop s odvetraním (tr. zaťaženia A15-D400) LW600 | ks | 2 |  | 0 |  |  |  | základná |  | 0 | 0 | 0 | 0 | 0 |  | 8 | M | 2 |  |  |  | ROZPOCET | 0 | 0 | 0 | 0 | 0 | 1
| D | 9 | Vybavenie športoviska |  |  |  | 0 | [5 empty] | 0 |  | 150.0074 |  | 0 |  | 1 | D | 1 |  |  |  | ROZPOCET | [5 empty] | 0
52 | K | 953943125.S | Osadenie drobných kovových predmetov do betónu pred zabetónovaním, hmotnosti 30-120 kg/kus (bez dodávky) | ks | 2 |  | 0 |  |  |  | základná |  | 0 | 0.00068 | 0.00136 | 0 | 0 |  | 4 | K | 2 |  |  |  | ROZPOCET | 0 | 0 | 0 | 0 | 0 | 1
53 | M | SBV 1107324 | Futbalová brána stabilná profesionálna 7,3 m x 2,4 m celozvarená hliníková - v súlade s predpismi FIFA | ks | 2 |  | 0 |  |  |  | základná |  | 0 | 0.003 | 0.006 | 0 | 0 |  | 8 | M | 2 |  |  |  | ROZPOCET | 0 | 0 | 0 | 0 | 0 | 1
| P |  | Poznámka k položke: dodávka bránky vr. púzdier a uchycovacích tyčiek s púzdrami | [16 empty] | P | 0 |  |  |  | ROZPOCET | [5 empty] | 0
54 | M | 4933 | Rohová zástavka (sada 4 ks) | sada | 1 |  | 0 |  |  |  | základná |  | 0 | 0 | 0 | 0 | 0 |  | 8 | M | 2 |  |  |  | ROZPOCET | 0 | 0 | 0 | 0 | 0 | 1
| P |  | Poznámka k položke: dodávka komplet 4 ks rohových zástavok vr. oceľ. púzdra | [16 empty] | P | 0 |  |  |  | ROZPOCET | [5 empty] | 0
55 | M | FB27A | Výsledková LED sveteľná tabuľa, 1700x850mm (FB27A), vrátane konštrukcie | ks | 1 |  | 0 |  |  |  | základná |  | 0 | 150 | 150 | 0 | 0 |  | 8 | M | 2 |  |  |  | ROZPOCET | 0 | 0 | 0 | 0 | 0 | 1
| D | 9.1 | Vybavenie športoviska - prenosné osvetlenie SO 02 |  |  |  | 0 | [5 empty] | 0 |  | 0 |  | 0 |  | 1 | D | 1 |  |  |  | ROZPOCET | [5 empty] | 0
56 | M | LSPL/2KIT/EU/4M/4H | Komplet SL kit 4M TRP 4H BATT TYPE C CHARGER | ks | 8 |  | 0 |  |  |  | základná |  | 0 | 0 | 0 | 0 | 0 |  | 8 | M | 2 |  |  |  | ROZPOCET | 0 | 0 | 0 | 0 | 0 | 1
57 | M | LSPL/5WAYCHARGER/TC | Sports-Lite 5-cestná nabíjačka/adaptér Type C (Euro) | ks | 2 |  | 0 |  |  |  | základná |  | 0 | 0 | 0 | 0 | 0 |  | 8 | M | 2 |  |  |  | ROZPOCET | 0 | 0 | 0 | 0 | 0 | 1
58 | M | 33477 | Svietidlo LED 300W FLAGORA/A | ks | 8 |  | 0 |  |  |  | základná |  | 0 | 0 | 0 | 0 | 0 |  | 8 | M | 2 |  |  |  | ROZPOCET | 0 | 0 | 0 | 0 | 0 | 1
59 | M | KAB0001 | Kabeláž k prenosnému osvetlenie | kpl | 1 |  | 0 |  |  |  | základná |  | 0 | 0 | 0 | 0 | 0 |  | 8 | M | 2 |  |  |  | ROZPOCET | 0 | 0 | 0 | 0 | 0 | 1
60 | K | KABMONT001 | Montážne práce - kabeláž | kpl | 1 |  | 0 |  |  |  | základná |  | 0 | 0 | 0 | 0 | 0 |  | 4 | K | 2 |  |  |  | ROZPOCET | 0 | 0 | 0 | 0 | 0 | 1
| D | 99 | Staveniskový presun hmôt |  |  |  | 0 | [5 empty] | 0 |  | 0 |  | 0 |  | 1 | D | 1 |  |  |  | ROZPOCET | [5 empty] | 0
61 | K | 998224111.S | Presun hmôt pre pozemné komunikácie s krytom monolitickým betónovým akejkoľvek dĺžky objektu | t | 11108.745 |  | 0 |  |  |  | základná |  | 0 | 0 | 0 | 0 | 0 |  | 4 | K | 2 |  |  |  | ROZPOCET | 0 | 0 | 0 | 0 | 0 | 1
| D | PSV | Práce a dodávky PSV |  |  |  | 0 | [5 empty] | 0 |  | 29.0995 |  | 0 |  | 2 | D | 0 |  |  |  | ROZPOCET | [5 empty] | 0
| D | 767 | Konštrukcie doplnkové kovové |  |  |  | 0 | [5 empty] | 0 |  | 29.0995 |  | 0 |  | 2 | D | 1 |  |  |  | ROZPOCET | [5 empty] | 0
62 | K | 338171122.S | Osadzovanie stĺpika oceľového plotového výšky nad 2 m so zabetónovaním do vopred vykopaných dier | ks | 26 |  | 0 |  |  |  | základná |  | 0 | 0.10964 | 2.8506 | 0 | 0 |  | 4 | K | 2 |  |  |  | ROZPOCET | 0 | 0 | 0 | 0 | 0 | 1
63 | M | 141110008900.S | Rúra oceľová bezšvová hladká kruhová d 76 mm, hr. steny 3,6 mm, ozn. 11 353.0. | m | 120 |  | 0 |  |  |  | základná |  | 0 | 0.00643 | 0.7716 | 0 | 0 |  | 8 | M | 2 |  |  |  | ROZPOCET | 0 | 0 | 0 | 0 | 0 | 1
| VV |  | 24*5 |  | 120 | [14 empty] | VV | 0 | 2 | TRUE |  | ROZPOCET | [5 empty] | 0
| VV |  | Súčet |  | 120 | [14 empty] | VV | 0 | 4 | TRUE | TRUE | ROZPOCET | [5 empty] | 0
64 | M | 141110009200.1.S | Rúra oceľová bezšvová hladká kruhová d 89 mm, hr. steny 4,0 mm, ozn. 11 353.0. | m | 210 |  | 0 |  |  |  | základná |  | 0 | 0 | 0 | 0 | 0 |  | 8 | M | 2 |  |  |  | ROZPOCET | 0 | 0 | 0 | 0 | 0 | 1
| VV |  | 14*9 |  | 126 | [14 empty] | VV | 0 | 2 | TRUE |  | ROZPOCET | [5 empty] | 0
| VV |  | 12*7 |  | 84 | [14 empty] | VV | 0 | 2 | TRUE |  | ROZPOCET | [5 empty] | 0
| VV |  | Súčet |  | 210 | [14 empty] | VV | 0 | 4 | TRUE | TRUE | ROZPOCET | [5 empty] | 0
65 | K | POZINK | Žiarové zinkovanie oceľ. prvkov oplotenia | kg | 1805.04 |  | 0 |  |  |  | základná |  | 0 | 0 | 0 | 0 | 0 |  | 16 | K | 2 |  |  |  | ROZPOCET | 0 | 0 | 0 | 0 | 0 | 1
66 | K | 944944101.R1 | Montáž ochrannej siete z umelých vlákien | m2 | 833 |  | 0 |  |  |  | základná |  | 0 | 7.382e-05 | 0.061492 | 0 | 0 |  | 16 | K | 2 |  |  |  | ROZPOCET | 0 | 0 | 0 | 0 | 0 | 1
67 | M | PE - polyetylén 100/100/3 | Ochranná sieť z PE - polyetylénu (oko 100x100x3mm), farba zelená, nenasiakavá | m2 | 874.65 |  | 0 |  |  |  | základná |  | 0 | 0 | 0 | 0 | 0 |  | 32 | M | 2 |  |  |  | ROZPOCET | 0 | 0 | 0 | 0 | 0 | 1
68 | K | 949942101.S | Hydraulická zdvíhacia plošina vrátane obsluhy inštalovaná na automobilovom podvozku výšky zdvihu do 27 m | deň | 3 |  | 0 |  |  |  | základná |  | 0 | 0 | 0 | 0 | 0 |  | 4 | K | 2 |  |  |  | ROZPOCET | 0 | 0 | 0 | 0 | 0 | 1
69 | K | 953943122.S | Osadenie drobných kovových predmetov do betónu pred zabetónovaním, hmotnosti 1-5 kg/kus (bez dodávky) | ks | 26 |  | 0 |  |  |  | základná |  | 0 | 0.00015 | 0.0039 | 0 | 0 |  | 4 | K | 2 |  |  |  | ROZPOCET | 0 | 0 | 0 | 0 | 0 | 1
70 | M | 286110007100.R1 | PVC Púzdro DN 200, dĺ. 1 m | ks | 26 |  | 0 |  |  |  | základná |  | 0 | 0.00352 | 0.09152 | 0 | 0 |  | 8 | M | 2 |  |  |  | ROZPOCET | 0 | 0 | 0 | 0 | 0 | 1
71 | K | 338171122.S | Osadzovanie stĺpika oceľového plotového výšky nad 2 m so zabetónovaním do vopred vykopaných dier | ks | 141 |  | 0 |  |  |  | základná |  | 0 | 0.10964 | 15.4592 | 0 | 0 |  | 4 | K | 2 |  |  |  | ROZPOCET | 0 | 0 | 0 | 0 | 0 | 1
72 | M | 145540000700.S | Profil oceľový 50x3 mm zváraný tenkostenný uzavretý štvorcový | t | 1.241 |  | 0 |  |  |  | základná |  | 0 | 1 | 1.241 | 0 | 0 |  | 8 | M | 2 |  |  |  | ROZPOCET | 0 | 0 | 0 | 0 | 0 | 1
| VV |  | (2*141)*0,0044 |  | 1.241 | [14 empty] | VV | 0 | 2 | TRUE |  | ROZPOCET | [5 empty] | 0
| VV |  | Súčet |  | 1.241 | [14 empty] | VV | 0 | 4 | TRUE | TRUE | ROZPOCET | [5 empty] | 0
73 | K | POZINK | Žiarové zinkovanie oceľ. prvkov oplotenia | kg | 1240.8 |  | 0 |  |  |  | základná |  | 0 | 0 | 0 | 0 | 0 |  | 0 | K | 2 |  |  |  | ROZPOCET | 0 | 0 | 0 | 0 | 0 | 1
| VV |  | (2*141)*4,4 |  | 1240.8 | [14 empty] | VV | 0 | 2 | TRUE |  | ROZPOCET | [5 empty] | 0
| VV |  | Súčet |  | 1240.8 | [14 empty] | VV | 0 | 4 | TRUE | TRUE | ROZPOCET | [5 empty] | 0
74 | K | 767914140.R | Montáž oplotenia rámového, na oceľové stĺpiky, vo výške do 4,0 m | m | 392 |  | 0 |  |  |  | základná |  | 0 | 0 | 0 | 0 | 0 |  | 16 | K | 2 |  |  |  | ROZPOCET | 0 | 0 | 0 | 0 | 0 | 1
75 | M | 553510025100.R | Pozink plotový rám (Panel 2D pre panelový plotový systém, veľkosť oka 200x50 mm, uzavretý profil 50x3mm) | ks | 132 |  | 0 |  |  |  | základná |  | 0 | 0.06 | 7.92 | 0 | 0 |  | 32 | M | 2 |  |  |  | ROZPOCET | 0 | 0 | 0 | 0 | 0 | 1
| P |  | Poznámka k položke: drôt D8/6/8mm (zváraný 2D panel vr. pozink rámu uzatvoreného profilu 50x50x3mm | [16 empty] | P | 0 |  |  |  | ROZPOCET | [5 empty] | 0
76 | K | 767920030.S | Montáž vrát a vrátok k panelovému oploteniu osadzovaných na stĺpiky oceľové, s plochou jednotlivo nad 4 do 6 m2 | ks | 5 |  | 0 |  |  |  | základná |  | 0 | 0 | 0 | 0 | 0 |  | 16 | K | 2 |  |  |  | ROZPOCET | 0 | 0 | 0 | 0 | 0 | 1
77 | M | 553510010800.R1 | Brána dvojkrídlová, šxv 5,3x1,05 m, úprava ZN, výplň zváraná sieť 2D 200x50 mm, úprava ZN, symetrická delenie 1/2 a1/2 | ks | 4 |  | 0 |  |  |  | základná |  | 0 | 0.11668 | 0.46672 | 0 | 0 |  | 32 | M | 2 |  |  |  | ROZPOCET | 0 | 0 | 0 | 0 | 0 | 1
78 | M | 553510010800.R2 | Brána posuvná, šxv 9,2x1,05 m, úprava ZN, výplň zváraná sieť 2D 200x50 mm, úprava ZN | ks | 2 |  | 0 |  |  |  | základná |  | 0 | 0.11668 | 0.23336 | 0 | 0 |  | 32 | M | 2 |  |  |  | ROZPOCET | 0 | 0 | 0 | 0 | 0 | 1
| P |  | Poznámka k položke: vr. kolajnice na posun | [16 empty] | P | 0 |  |  |  | ROZPOCET | [5 empty] | 0
79 | K | 998767201.S | Presun hmôt pre kovové stavebné doplnkové konštrukcie v objektoch výšky do 6 m | % |  |  | 0 |  |  |  | základná |  | 0 | 0 | 0 | 0 | 0 |  | 16 | K | 2 |  |  |  | ROZPOCET | 0 | 0 | 0 | 0 | 0 | 1
| D | VRN | Investičné náklady neobsiahnuté v cenách stavebno-montážnych prác |  |  |  | 0 | [5 empty] | 0 |  | 0 |  | 0 |  | 5 | D | 0 |  |  |  | ROZPOCET | [5 empty] | 0
80 | K | 000300016.S | Geodetické práce - vykonávané pred výstavbou určenie vytyčovacej siete, vytýčenie staveniska, staveb. objektu | eur | 1 |  | 0 |  |  |  | základná |  | 0 | 0 | 0 | 0 | 0 |  | 1024 | K | 1 |  |  |  | ROZPOCET | 0 | 0 | 0 | 0 | 0 | 1
81 | K | 000300021.S | Geodetické práce - vykonávané v priebehu výstavby výškové merania | eur | 1 |  | 0 |  |  |  | základná |  | 0 | 0 | 0 | 0 | 0 |  | 1024 | K | 1 |  |  |  | ROZPOCET | 0 | 0 | 0 | 0 | 0 | 1
82 | K | 000400022.S | Projektové práce - stavebná časť (stavebné objekty vrátane ich technického vybavenia). náklady na dokumentáciu skutočného zhotovenia stavby | eur | 1 |  | 0 |  |  |  | základná |  | 0 | 0 | 0 | 0 | 0 |  | 1024 | K | 1 |  |  |  | ROZPOCET | 0 | 0 | 0 | 0 | 0 | 1
83 | K | 000600011.S | Zariadenie staveniska - prevádzkové kancelárie | eur | 1 |  | 0 |  |  |  | základná |  | 0 | 0 | 0 | 0 | 0 |  | 1024 | K | 1 |  |  |  | ROZPOCET | 0 | 0 | 0 | 0 | 0 | 1
84 | K | 000600013.S | Zariadenie staveniska - prevádzkové sklady | eur | 1 |  | 0 |  |  |  | základná |  | 0 | 0 | 0 | 0 | 0 |  | 1024 | K | 1 |  |  |  | ROZPOCET | 0 | 0 | 0 | 0 | 0 | 1
85 | K | 000600018.S | Zariadenie staveniska - prevádzkové prípojka elektrického prúdu | eur | 1 |  | 0 |  |  |  | základná |  | 0 | 0 | 0 | 0 | 0 |  | 1024 | K | 1 |  |  |  | ROZPOCET | 0 | 0 | 0 | 0 | 0 | 1
86 | K | 000600021.S | Zariadenie staveniska - prevádzkové oplotenie staveniska | eur | 1 |  | 0 |  |  |  | základná |  | 0 | 0 | 0 | 0 | 0 |  | 1024 | K | 1 |  |  |  | ROZPOCET | 0 | 0 | 0 | 0 | 0 | 1
87 | K | 000600042.S | Zariadenie staveniska - sociálne sociálne zariadenia | eur | 1 |  | 0 |  |  |  | základná |  | 0 | 0 | 0 | 0 | 0 |  | 1024 | K | 1 |  |  |  | ROZPOCET | 0 | 0 | 0 | 0 | 0 | 1
88 | K | 001100001.1.R | Meranie - Statická záťažová skúška podložia | eur | 1 |  | 0 |  |  |  | základná |  | 0 | 0 | 0 | 0 | 0 |  | 1024 | K | 1 |  |  |  | ROZPOCET | 0 | 0 | 0 | 0 | 0 | 1
| P |  | Poznámka k položke: 2x na pláni 2x na poslednej vrstve kameniva | [16 empty] | P | 0 |  |  |  | ROZPOCET | [5 empty] | 0
89 | K | 001100001.2.R | Meranie - Záťažová skúška podložia dynamická | eur | 1 |  | 0 |  |  |  | základná |  | 0 | 0 | 0 | 0 | 0 |  | 1024 | K | 1 |  |  |  | ROZPOCET | 0 | 0 | 0 | 0 | 0 | 1
| P |  | Poznámka k položke: 2x na pláni 2x na poslednej vrstve kameniva | [16 empty] | P | 0 |  |  |  | ROZPOCET | [5 empty] | 0

## SO 03 - Spevnená plocha a oporn
[9 empty] | >> skryté stĺpce << | [10 empty] | {00d62e31-0000-0000-0000-000000000000}
2
| KRYCÍ LIST ROZPOČTU | [18 empty] | FALSE
Stavba:
|  | FK Inter Bratislava - Revitalizácia futbalového ihriska | [15 empty] | FK Inter Bratislava - Revitalizácia futbalového ihriska
Objekt:
|  | SO 03 - Spevnená plocha a oporný múr | [15 empty] | SO 03 - Spevnená plocha a oporný múr
| JKSO: |  | 823 33 |  |  | ČS: | 2530
| Miesto: |  | Drieňová 11/A, 821 03 Bratislava - Ružinov |  |  | Dátum: | 2026-03-10
| Objednávateľ: |  |  |  |  | IČO: | 55188508
|  | FK Inter Bratislava, s.r.o. |  |  |  | IČ DPH: | SK2121980212
| Zhotoviteľ: |  |  |  |  | IČO: | Vyplň údaj
|  | Vyplň údaj |  |  |  | IČ DPH: | Vyplň údaj
| Projektant: |  |  |  |  | IČO:
IČ DPH:
| Spracovateľ: |  |  |  |  | IČO:
IČ DPH:
Poznámka:
0
| Cena bez DPH | [5 empty] | 0
|  |  | Základ DPH |  |  | Sadzba DPH | Výška dane
| DPH | základná | 0 |  |  | 23% | 0
| Cena s DPH |  |  | v | EUR |  | 0
| Projektant: |  |  | Spracovateľ:
| Dátum a podpis: |  | Pečiatka | Dátum a podpis: |  |  | Pečiatka
| Objednávateľ: |  |  | Zhotoviteľ:
| Dátum a podpis: |  | Pečiatka | Dátum a podpis: |  |  | Pečiatka
ROZPOČET | [9 empty] | v --- nižšie sa nachádzajú doplnkové a pomocné údaje k zostavám --- v
Stavba:
|  | FK Inter Bratislava - Revitalizácia futbalového ihriska | [15 empty] | FK Inter Bratislava - Revitalizácia futbalového ihriska
Objekt:
|  | SO 03 - Spevnená plocha a oporný múr | [15 empty] | SO 03 - Spevnená plocha a oporný múr
Miesto: |  |  | Drieňová 11/A, 821 03 Bratislava - Ružinov |  |  | Dátum: | 2026-03-10
Objednávateľ: |  |  | FK Inter Bratislava, s.r.o. |  |  | Projektant:
Zhotoviteľ: | [5 empty] | Spracovateľ:
PČ | Typ | Kód | Popis | MJ | Množstvo | J. cena [EUR] | Cena celkom [EUR] | Cenová sústava |  |  | DPH | J. Nh [h] | Nh celkom [h] | J. hmotnosť [t] | Hmotnosť celkom [t] | J. suť [t] | Suť celkom [t]
Náklady z rozpočtu | [6 empty] | 0 | [5 empty] | 0 |  | 521.2289 |  | 4.68
| D | HSV | Práce a dodávky HSV |  |  |  | 0 | [5 empty] | 0 |  | 520.285 |  | 4.68 |  | 1 | D | 0 |  |  |  | ROZPOCET | [5 empty] | 0
| D | 1 | Zemné práce |  |  |  | 0 | [5 empty] | 0 |  | 0 |  | 0 |  | 1 | D | 1 |  |  |  | ROZPOCET | [5 empty] | 0
90 | K | 111301111.S | Zobratie mačiny hr. do 100 mm | m2 | 46 |  | 0 |  |  |  | základná |  | 0 | 0 | 0 | 0 | 0 |  | 4 | K | 2 |  |  |  | ROZPOCET | 0 | 0 | 0 | 0 | 0 | 1
91 | K | 122201101.S | Odkopávka a prekopávka nezapažená v hornine 3, do 100 m3 | m3 | 11.5 |  | 0 |  |  |  | základná |  | 0 | 0 | 0 | 0 | 0 |  | 4 | K | 2 |  |  |  | ROZPOCET | 0 | 0 | 0 | 0 | 0 | 1
| VV |  | 46*0,25 |  | 11.5 | [14 empty] | VV | 0 | 2 | TRUE |  | ROZPOCET | [5 empty] | 0
| VV |  | Súčet |  | 11.5 | [14 empty] | VV | 0 | 4 | TRUE | TRUE | ROZPOCET | [5 empty] | 0
92 | K | 131201101.S | Výkop nezapaženej jamy v hornine 3, do 100 m3 | m3 | 117.884 |  | 0 |  |  |  | základná |  | 0 | 0 | 0 | 0 | 0 |  | 4 | K | 2 |  |  |  | ROZPOCET | 0 | 0 | 0 | 0 | 0 | 1
| VV |  | (3,97*0,3*1,2)*33 |  | 47.164 | [14 empty] | VV | 0 | 2 | TRUE |  | ROZPOCET | [5 empty] | 0
| VV |  | 68*0,8*1,3 |  | 70.72 | [14 empty] | VV | 0 | 2 | TRUE |  | ROZPOCET | [5 empty] | 0
| VV |  | Súčet |  | 117.884 | [14 empty] | VV | 0 | 4 | TRUE | TRUE | ROZPOCET | [5 empty] | 0
93 | K | 131201109.S | Hĺbenie nezapažených jám a zárezov. Príplatok za lepivosť horniny 3 | m3 | 117.884 |  | 0 |  |  |  | základná |  | 0 | 0 | 0 | 0 | 0 |  | 4 | K | 2 |  |  |  | ROZPOCET | 0 | 0 | 0 | 0 | 0 | 1
94 | K | 167101102.S | Nakladanie neuľahnutého výkopku z hornín tr.1-4 nad 100 do 1000 m3 | m3 | 176.548 |  | 0 |  |  |  | základná |  | 0 | 0 | 0 | 0 | 0 |  | 4 | K | 2 |  |  |  | ROZPOCET | 0 | 0 | 0 | 0 | 0 | 1
| VV |  | 11,5+47,164+117,884 |  | 176.548 | [14 empty] | VV | 0 | 2 | TRUE |  | ROZPOCET | [5 empty] | 0
| VV |  | Súčet |  | 176.548 | [14 empty] | VV | 0 | 4 | TRUE | TRUE | ROZPOCET | [5 empty] | 0
95 | K | 162306111.S | Vodorovné premiestnenie výkopku bez naloženia ale so zložením zúrod. zeminy nad 100 do 500 m | m3 | 176.548 |  | 0 |  |  |  | základná |  | 0 | 0 | 0 | 0 | 0 |  | 4 | K | 2 |  |  |  | ROZPOCET | 0 | 0 | 0 | 0 | 0 | 1
96 | K | 182101101.S | Svahovanie trvalých svahov v zárezoch v hornine triedy 1-4 | m2 | 117 |  | 0 |  |  |  | základná |  | 0 | 0 | 0 | 0 | 0 |  | 4 | K | 2 |  |  |  | ROZPOCET | 0 | 0 | 0 | 0 | 0 | 1
97 | K | 174101001.S | Zásyp sypaninou so zhutnením jám, šachiet, rýh, zárezov alebo okolo objektov do 100 m3 | m3 | 211.484 |  | 0 |  |  |  | základná |  | 0 | 0 | 0 | 0 | 0 |  | 4 | K | 2 |  |  |  | ROZPOCET | 0 | 0 | 0 | 0 | 0 | 1
| VV |  | 117*0,8 |  | 93.6 | [14 empty] | VV | 0 | 2 | TRUE |  | ROZPOCET | [5 empty] | 0
| VV |  | 117,884 |  | 117.884 | [14 empty] | VV | 0 | 2 | TRUE |  | ROZPOCET | [5 empty] | 0
| VV |  | Súčet |  | 211.484 | [14 empty] | VV | 0 | 4 | TRUE | TRUE | ROZPOCET | [5 empty] | 0
98 | K | 215901101.S | Zhutnenie podložia z rastlej horniny 1 až 4 pod násypy, z hornina súdržných do 92 % PS a nesúdržných | m2 | 365 |  | 0 |  |  |  | základná |  | 0 | 0 | 0 | 0 | 0 |  | 4 | K | 2 |  |  |  | ROZPOCET | 0 | 0 | 0 | 0 | 0 | 1
| D | 1.1 | Povrchové úpravy terénu |  |  |  | 0 | [5 empty] | 0 |  | 0.01393 |  | 0 |  | 1 | D | 1 |  |  |  | ROZPOCET | [5 empty] | 0
99 | K | 181301113.S | Rozprestretie ornice v rovine, plocha nad 500 m2, hr. do 200 mm | m2 | 389 |  | 0 |  |  |  | základná |  | 0 | 0 | 0 | 0 | 0 |  | 4 | K | 2 |  |  |  | ROZPOCET | 0 | 0 | 0 | 0 | 0 | 1
| VV |  | 166*1,5 |  | 249 | [14 empty] | VV | 0 | 2 | TRUE |  | ROZPOCET | [5 empty] | 0
| VV |  | 140 |  | 140 | [14 empty] | VV | 0 | 2 | TRUE |  | ROZPOCET | [5 empty] | 0
| VV |  | Súčet |  | 389 | [14 empty] | VV | 0 | 4 | TRUE | TRUE | ROZPOCET | [5 empty] | 0
100 | K | 180404111.S | Založenie ihriskového trávnika výsevom na vrstve ornice | m2 | 398 |  | 0 |  |  |  | základná |  | 0 | 0 | 0 | 0 | 0 |  | 4 | K | 2 |  |  |  | ROZPOCET | 0 | 0 | 0 | 0 | 0 | 1
101 | M | 005720001300.S | Osivá tráv - trávové semeno | kg | 13.93 |  | 0 |  |  |  | základná |  | 0 | 0.001 | 0.01393 | 0 | 0 |  | 8 | M | 2 |  |  |  | ROZPOCET | 0 | 0 | 0 | 0 | 0 | 1
| VV |  | (398*35)/1000 |  | 13.93 | [14 empty] | VV | 0 | 2 | TRUE |  | ROZPOCET | [5 empty] | 0
| VV |  | Súčet |  | 13.93 | [14 empty] | VV | 0 | 4 | TRUE | TRUE | ROZPOCET | [5 empty] | 0
| D | 2 | Zvláštne zakladanie |  |  |  | 0 | [5 empty] | 0 |  | 215.134 |  | 0 |  | 1 | D | 1 |  |  |  | ROZPOCET | [5 empty] | 0
102 | K | 271541111.S | Vankúše zhutnené pod základy zo štrkodrvy, frakcie 0 - 32 mm | m3 | 16.33 |  | 0 |  |  |  | základná |  | 0 | 2.07 | 33.8031 | 0 | 0 |  | 4 | K | 2 |  |  |  | ROZPOCET | 0 | 0 | 0 | 0 | 0 | 1
| VV |  | (3,97*0,3*0,1)*33 |  | 3.93 | [14 empty] | VV | 0 | 2 | TRUE |  | ROZPOCET | [5 empty] | 0
| VV |  | 62*0,2 |  | 12.4 | [14 empty] | VV | 0 | 2 | TRUE |  | ROZPOCET | [5 empty] | 0
| VV |  | Súčet |  | 16.33 | [14 empty] | VV | 0 | 4 | TRUE | TRUE | ROZPOCET | [5 empty] | 0
103 | K | 275313711.S | Betón základových pätiek, prostý tr. C 25/30 | m3 | 47.164 |  | 0 |  |  |  | základná |  | 0 | 2.4636 | 116.1912 | 0 | 0 |  | 4 | K | 2 |  |  |  | ROZPOCET | 0 | 0 | 0 | 0 | 0 | 1
| VV |  | (3,97*0,3*1,2)*33 |  | 47.164 | [14 empty] | VV | 0 | 2 | TRUE |  | ROZPOCET | [5 empty] | 0
| VV |  | Súčet |  | 47.164 | [14 empty] | VV | 0 | 4 | TRUE | TRUE | ROZPOCET | [5 empty] | 0
104 | K | 275313521.S | Betón základových pätiek, prostý tr. C 12/15 | m3 | 7.44 |  | 0 |  |  |  | základná |  | 0 | 2.2797 | 16.961 | 0 | 0 |  | 4 | K | 2 |  |  |  | ROZPOCET | 0 | 0 | 0 | 0 | 0 | 1
| VV |  | 62*0,12 |  | 7.44 | [14 empty] | VV | 0 | 2 | TRUE |  | ROZPOCET | [5 empty] | 0
| VV |  | Súčet |  | 7.44 | [14 empty] | VV | 0 | 4 | TRUE | TRUE | ROZPOCET | [5 empty] | 0
105 | M | L-1309912-12 | Prefabrikovaná oporná stena 130/99/12-12 Tvar L | ks | 71 |  | 0 |  |  |  | základná |  | 0 | 0.57 | 40.47 | 0 | 0 |  | 8 | M | 2 |  |  |  | ROZPOCET | 0 | 0 | 0 | 0 | 0 | 1
106 | M | L-130494912-12 | Jednodielny roh 90° Prefabrikovaný 130/49-49/12-12 Tvar L | ks | 2 |  | 0 |  |  |  | základná |  | 0 | 0.38 | 0.76 | 0 | 0 |  | 8 | M | 2 |  |  |  | ROZPOCET | 0 | 0 | 0 | 0 | 0 | 1
107 | K | 327121111.S | Montáž prefabrikovaných dielcov oporných múrov z betónu železového hmotnosti do 5t | ks | 73 |  | 0 |  |  |  | základná |  | 0 | 0.095188 | 6.9487 | 0 | 0 |  | 4 | K | 2 |  |  |  | ROZPOCET | 0 | 0 | 0 | 0 | 0 | 1
| D | 5.1 | Komunikácie - chodník |  |  |  | 0 | [5 empty] | 0 |  | 273.093 |  | 0 |  | 1 | D | 1 |  |  |  | ROZPOCET | [5 empty] | 0
108 | K | 564720111.3.S | Podklad alebo kryt z kameniva hrubého drveného veľ. 4-8 mm s rozprestretím a zhutnením hr. 40 mm | m2 | 365 |  | 0 |  |  |  | základná |  | 0 | 0.1592 | 58.108 | 0 | 0 |  | 4 | K | 2 |  |  |  | ROZPOCET | 0 | 0 | 0 | 0 | 0 | 1
109 | K | 564710112.S | Podklad alebo kryt z kameniva hrubého drveného veľ. 8-16 mm s rozprestretím a zhutnením hr. 60 mm | m2 | 365 |  | 0 |  |  |  | základná |  | 0 | 0.121 | 44.165 | 0 | 0 |  | 4 | K | 2 |  |  |  | ROZPOCET | 0 | 0 | 0 | 0 | 0 | 1
110 | K | 564740211.S | Podklad alebo kryt z kameniva hrubého drveného veľ. 16-32 mm s rozprestretím a zhutnením hr. 120 mm | m2 | 365 |  | 0 |  |  |  | základná |  | 0 | 0.239 | 87.235 | 0 | 0 |  | 4 | K | 2 |  |  |  | ROZPOCET | 0 | 0 | 0 | 0 | 0 | 1
111 | K | 596911144.S | Kladenie betónovej zámkovej dlažby komunikácií pre peších hr. 60 mm pre peších nad 300 m2 so zriadením lôžka z kameniva hr. 30 mm | m2 | 365 |  | 0 |  |  |  | základná |  | 0 | 0.0925 | 33.7625 | 0 | 0 |  | 4 | K | 2 |  |  |  | ROZPOCET | 0 | 0 | 0 | 0 | 0 | 1
112 | M | 592460009600 | Dlažba betónová PREMAC KLASIKO, rozmer 200x200x60 mm, sivá | m2 | 383.25 |  | 0 |  |  |  | základná |  | 0 | 0.13 | 49.8225 | 0 | 0 |  | 8 | M | 2 |  |  |  | ROZPOCET | 0 | 0 | 0 | 0 | 0 | 1
| VV |  | 365*1,05 |  | 383.25 | [14 empty] | VV | 0 | 2 | TRUE |  | ROZPOCET | [5 empty] | 0
| VV |  | Súčet |  | 383.25 | [14 empty] | VV | 0 | 4 | TRUE | TRUE | ROZPOCET | [5 empty] | 0
| D | 8 | Odvodnenie |  |  |  | 0 | [5 empty] | 0 |  | 32.0441 |  | 0 |  | 1 | D | 1 |  |  |  | ROZPOCET | [5 empty] | 0
113 | K | 871238111.S | Ukladanie drenážneho potrubia do pripravenej ryhy z tvrdého PVC priemeru nad 150 do 200 mm | m | 74 |  | 0 |  |  |  | základná |  | 0 | 0 | 0 | 0 | 0 |  | 4 | K | 2 |  |  |  | ROZPOCET | 0 | 0 | 0 | 0 | 0 | 1
114 | M | 286110015200.S | Flexibilná drenážna PVC-U rúra DN 160, perforovaná | m | 77.7 |  | 0 |  |  |  | základná |  | 0 | 0.00098 | 0.076146 | 0 | 0 |  | 8 | M | 2 |  |  |  | ROZPOCET | 0 | 0 | 0 | 0 | 0 | 1
| VV |  | 74*1,05 |  | 77.7 | [14 empty] | VV | 0 | 2 | TRUE |  | ROZPOCET | [5 empty] | 0
| VV |  | Súčet |  | 77.7 | [14 empty] | VV | 0 | 4 | TRUE | TRUE | ROZPOCET | [5 empty] | 0
115 | K | 174101001.S | Zásyp sypaninou so zhutnením jám, šachiet, rýh, zárezov alebo okolo objektov do 100 m3 | m3 | 17.76 |  | 0 |  |  |  | základná |  | 0 | 0 | 0 | 0 | 0 |  | 4 | K | 2 |  |  |  | ROZPOCET | 0 | 0 | 0 | 0 | 0 | 1
| VV |  | 74*0,15*1,6 |  | 17.76 | [14 empty] | VV | 0 | 2 | TRUE |  | ROZPOCET | [5 empty] | 0
| VV |  | Súčet |  | 17.76 | [14 empty] | VV | 0 | 4 | TRUE | TRUE | ROZPOCET | [5 empty] | 0
116 | M | 583410002000.S | Kamenivo drvené hrubé frakcia 8-16 mm | t | 31.968 |  | 0 |  |  |  | základná |  | 0 | 1 | 31.968 | 0 | 0 |  | 8 | M | 2 |  |  |  | ROZPOCET | 0 | 0 | 0 | 0 | 0 | 1
| VV |  | (74*0,15*1,6)*1,8 |  | 31.968 | [14 empty] | VV | 0 | 2 | TRUE |  | ROZPOCET | [5 empty] | 0
| VV |  | Súčet |  | 31.968 | [14 empty] | VV | 0 | 4 | TRUE | TRUE | ROZPOCET | [5 empty] | 0
| D | 9 | Vybavenie plochy |  |  |  | 0 | [5 empty] | 0 |  | 0 |  | 0 |  | 1 | D | 1 |  |  |  | ROZPOCET | [5 empty] | 0
117 | M | Tribunka | Oceľová tribúnka s prestrešením, trojradová, 300 divákov, plastové sedadlo s operadlom | kpl | 1 |  | 0 |  |  |  | základná |  | 0 | 0 | 0 | 0 | 0 |  | 8 | M | 2 |  |  |  | ROZPOCET | 0 | 0 | 0 | 0 | 0 | 1
| P |  | Poznámka k položke: vr. montáže a dopravy - farba sedadiel čierna a žltá | [16 empty] | P | 0 |  |  |  | ROZPOCET | [5 empty] | 0
| D | 96 | Búracie práce |  |  |  | 0 | [5 empty] | 0 |  | 0 |  | 4.68 |  | 1 | D | 1 |  |  |  | ROZPOCET | [5 empty] | 0
118 | K | 952901411.S | Vyčistenie ostatných objektov (kanálov, zásobníkov, spevnených plôch a pod.) akejkoľvek výšky | m2 | 239.88 |  | 0 |  |  |  | základná |  | 0 | 0 | 0 | 0 | 0 |  | 4 | K | 2 |  |  |  | ROZPOCET | 0 | 0 | 0 | 0 | 0 | 1
119 | K | 963015122 | Demontáž prefabrikovanej krycej dosky do 0,30 t, -0,25500t | m2 | 374.864 |  | 0 |  |  |  | základná |  | 0 | 0 | 0 | 0 | 0 |  | 4 | K | 2 |  |  |  | ROZPOCET | 0 | 0 | 0 | 0 | 0 | 1
120 | K | 966086322 | Vybúranie sklolam. konštrukcií , ložná plocha do 0,30 m2, hr. do 150 mm, -0,03900t | ks | 120 |  | 0 |  |  |  | základná |  | 0 | 0 | 0 | 0.039 | 4.68 |  | 4 | K | 2 |  |  |  | ROZPOCET | 0 | 0 | 0 | 0 | 0 | 1
121 | K | 979093512.S | Drvenie stavebného odpadu z demolácií (recyklácia bez kov. mat.) z muriva z betónu prostého | t | 95.04 |  | 0 |  |  |  | základná |  | 0 | 0 | 0 | 0 | 0 |  | 4 | K | 2 |  |  |  | ROZPOCET | 0 | 0 | 0 | 0 | 0 | 1
| VV |  | (0,432*100)*2,2 |  | 95.04 | [14 empty] | VV | 0 | 2 | TRUE |  | ROZPOCET | [5 empty] | 0
| VV |  | Súčet |  | 95.04 | [14 empty] | VV | 0 | 4 | TRUE | TRUE | ROZPOCET | [5 empty] | 0
122 | K | 460120081.R | Násyp drvenej betónovej drte, zloženie a rozprestretie vrátane zhutnenia | m3 | 43.2 |  | 0 |  |  |  | základná |  | 0 | 0 | 0 | 0 | 0 |  | 4 | K | 2 |  |  |  | ROZPOCET | 0 | 0 | 0 | 0 | 0 | 1
| VV |  | 0,432*100 |  | 43.2 | [14 empty] | VV | 0 | 2 | TRUE |  | ROZPOCET | [5 empty] | 0
| VV |  | Súčet |  | 43.2 | [14 empty] | VV | 0 | 4 | TRUE | TRUE | ROZPOCET | [5 empty] | 0
123 | K | 979082111.S | Vnútrostavenisková doprava sutiny a vybúraných hmôt do 10 m | t | 4.68 |  | 0 |  |  |  | základná |  | 0 | 0 | 0 | 0 | 0 |  | 4 | K | 2 |  |  |  | ROZPOCET | 0 | 0 | 0 | 0 | 0 | 1
124 | K | 979082121.S | Vnútrostavenisková doprava sutiny a vybúraných hmôt za každých ďalších 5 m | t | 4.68 |  | 0 |  |  |  | základná |  | 0 | 0 | 0 | 0 | 0 |  | 4 | K | 2 |  |  |  | ROZPOCET | 0 | 0 | 0 | 0 | 0 | 1
| D | 99 | Staveniskový presun hmôt |  |  |  | 0 | [5 empty] | 0 |  | 0 |  | 0 |  | 1 | D | 1 |  |  |  | ROZPOCET | [5 empty] | 0
125 | K | 998224111.S | Presun hmôt pre pozemné komunikácie s krytom monolitickým betónovým akejkoľvek dĺžky objektu | t | 520.326 |  | 0 |  |  |  | základná |  | 0 | 0 | 0 | 0 | 0 |  | 4 | K | 2 |  |  |  | ROZPOCET | 0 | 0 | 0 | 0 | 0 | 1
| D | PSV | Práce a dodávky PSV |  |  |  | 0 | [5 empty] | 0 |  | 0.94382 |  | 0 |  | 2 | D | 0 |  |  |  | ROZPOCET | [5 empty] | 0
| D | 767 | Konštrukcie doplnkové kovové |  |  |  | 0 | [5 empty] | 0 |  | 0.94382 |  | 0 |  | 2 | D | 1 |  |  |  | ROZPOCET | [5 empty] | 0
126 | K | 767162150.R | Montáž zábradlia rovného z profilovej ocele do betónu, s hmotnosťou 1 m zábradlia nad 60 kg | m | 66 |  | 0 |  |  |  | základná |  | 0 | 4.59e-05 | 0.0030294 | 0 | 0 |  | 16 | K | 2 |  |  |  | ROZPOCET | 0 | 0 | 0 | 0 | 0 | 1
127 | M | 145540000700.S | Profil oceľový 50x3 mm zváraný tenkostenný uzavretý štvorcový | t | 0.9 |  | 0 |  |  |  | základná |  | 0 | 1 | 0.9 | 0 | 0 |  | 32 | M | 2 |  |  |  | ROZPOCET | 0 | 0 | 0 | 0 | 0 | 1
| VV |  | (33*2,2)*0,0044 |  | 0.319 | [14 empty] | VV | 0 | 2 | TRUE |  | ROZPOCET | [5 empty] | 0
| VV |  | (33*4)*0,0044 |  | 0.581 | [14 empty] | VV | 0 | 2 | TRUE |  | ROZPOCET | [5 empty] | 0
| VV |  | Súčet |  | 0.9 | [14 empty] | VV | 0 | 4 | TRUE | TRUE | ROZPOCET | [5 empty] | 0
128 | K | POZINK | Žiarové zinkovanie oceľ. prvkov oplotenia | kg | 900.24 |  | 0 |  |  |  | základná |  | 0 | 0 | 0 | 0 | 0 |  | 0 | K | 2 |  |  |  | ROZPOCET | 0 | 0 | 0 | 0 | 0 | 1
| VV |  | (33*2,2)*4,4 |  | 319.44 | [14 empty] | VV | 0 | 2 | TRUE |  | ROZPOCET | [5 empty] | 0
| VV |  | (33*4)*4,4 |  | 580.8 | [14 empty] | VV | 0 | 2 | TRUE |  | ROZPOCET | [5 empty] | 0
| VV |  | Súčet |  | 900.24 | [14 empty] | VV | 0 | 4 | TRUE | TRUE | ROZPOCET | [5 empty] | 0
129 | K | 959941111.S | Chemická kotva s kotevným svorníkom tesnená chemickou ampulkou do betónu, ŽB, kameňa, s vyvŕtaním otvoru M10/30/130 mm | ks | 396 |  | 0 |  |  |  | základná |  | 0 | 0.000103 | 0.040788 | 0 | 0 |  | 4 | K | 2 |  |  |  | ROZPOCET | 0 | 0 | 0 | 0 | 0 | 1
| VV |  | (33*2)*6 |  | 396 | [14 empty] | VV | 0 | 2 | TRUE |  | ROZPOCET | [5 empty] | 0
| VV |  | Súčet |  | 396 | [14 empty] | VV | 0 | 4 | TRUE | TRUE | ROZPOCET | [5 empty] | 0
130 | K | 998767201.S | Presun hmôt pre kovové stavebné doplnkové konštrukcie v objektoch výšky do 6 m | % |  |  | 0 |  |  |  | základná |  | 0 | 0 | 0 | 0 | 0 |  | 16 | K | 2 |  |  |  | ROZPOCET | 0 | 0 | 0 | 0 | 0 | 1
| D | VRN | Investičné náklady neobsiahnuté v cenách |  |  |  | 0 | [5 empty] | 0 |  | 0 |  | 0 |  | 5 | D | 0 |  |  |  | ROZPOCET | [5 empty] | 0
131 | K | 000300016.S | Geodetické práce - vykonávané pred výstavbou určenie vytyčovacej siete, vytýčenie staveniska, staveb. objektu | eur | 1 |  | 0 |  |  |  | základná |  | 0 | 0 | 0 | 0 | 0 |  | 1024 | K | 1 |  |  |  | ROZPOCET | 0 | 0 | 0 | 0 | 0 | 1
132 | K | 000300021.S | Geodetické práce - vykonávané v priebehu výstavby výškové merania | eur | 1 |  | 0 |  |  |  | základná |  | 0 | 0 | 0 | 0 | 0 |  | 1024 | K | 1 |  |  |  | ROZPOCET | 0 | 0 | 0 | 0 | 0 | 1

## SO 04 - Automatická závlaha
[9 empty] | >> skryté stĺpce << | [10 empty] | {00d62e30-0000-0000-0000-000000000000}
2
| KRYCÍ LIST ROZPOČTU | [18 empty] | FALSE
Stavba:
|  | FK Inter Bratislava - Revitalizácia futbalového ihriska | [15 empty] | FK Inter Bratislava - Revitalizácia futbalového ihriska
Objekt:
|  | SO 04 - Automatická závlaha | [15 empty] | SO 04 - Automatická závlaha
| JKSO: |  | 831 21 |  |  | ČS: | 2512
| Miesto: |  | Drieňová 11/A, 821 03 Bratislava - Ružinov |  |  | Dátum: | 2026-03-10
| Objednávateľ: |  |  |  |  | IČO: | 55188508
|  | FK Inter Bratislava, s.r.o. |  |  |  | IČ DPH: | SK2121980212
| Zhotoviteľ: |  |  |  |  | IČO: | Vyplň údaj
|  | Vyplň údaj |  |  |  | IČ DPH: | Vyplň údaj
| Projektant: |  |  |  |  | IČO:
IČ DPH:
| Spracovateľ: |  |  |  |  | IČO:
IČ DPH:
Poznámka:
0
| Cena bez DPH | [5 empty] | 0
|  |  | Základ DPH |  |  | Sadzba DPH | Výška dane
| DPH | základná | 0 |  |  | 23% | 0
| Cena s DPH |  |  | v | EUR |  | 0
| Projektant: |  |  | Spracovateľ:
| Dátum a podpis: |  | Pečiatka | Dátum a podpis: |  |  | Pečiatka
| Objednávateľ: |  |  | Zhotoviteľ:
| Dátum a podpis: |  | Pečiatka | Dátum a podpis: |  |  | Pečiatka
ROZPOČET | [9 empty] | v --- nižšie sa nachádzajú doplnkové a pomocné údaje k zostavám --- v
Stavba:
|  | FK Inter Bratislava - Revitalizácia futbalového ihriska | [15 empty] | FK Inter Bratislava - Revitalizácia futbalového ihriska
Objekt:
|  | SO 04 - Automatická závlaha | [15 empty] | SO 04 - Automatická závlaha
Miesto: |  |  | Drieňová 11/A, 821 03 Bratislava - Ružinov |  |  | Dátum: | 2026-03-10
Objednávateľ: |  |  | FK Inter Bratislava, s.r.o. |  |  | Projektant:
Zhotoviteľ: | [5 empty] | Spracovateľ:
PČ | Typ | Kód | Popis | MJ | Množstvo | J. cena [EUR] | Cena celkom [EUR] | Cenová sústava |  |  | DPH | J. Nh [h] | Nh celkom [h] | J. hmotnosť [t] | Hmotnosť celkom [t] | J. suť [t] | Suť celkom [t]
Náklady z rozpočtu | [6 empty] | 0 | [5 empty] | 0 |  | 71.2995 |  | 0
| D | HSV | Práce a dodávky HSV |  |  |  | 0 | [5 empty] | 0 |  | 71.1144 |  | 0 |  | 1 | D | 0 |  |  |  | ROZPOCET | [5 empty] | 0
| D | 1 | Zemné práce |  |  |  | 0 | [5 empty] | 0 |  | 0 |  | 0 |  | 1 | D | 1 |  |  |  | ROZPOCET | [5 empty] | 0
133 | K | 131201102.S | Výkop nezapaženej jamy v hornine 3, nad 100 do 1000 m3 | m3 | 130.536 |  | 0 |  |  |  | základná |  | 0 | 0 | 0 | 0 | 0 |  | 4 | K | 2 |  |  |  | ROZPOCET | 0 | 0 | 0 | 0 | 0 | 1
| VV |  | 11,1*5,88*2 |  | 130.536 | [14 empty] | VV | 0 | 2 | TRUE |  | ROZPOCET | [5 empty] | 0
| VV |  | Súčet |  | 130.536 | [14 empty] | VV | 0 | 4 | TRUE | TRUE | ROZPOCET | [5 empty] | 0
134 | K | 131201109.S | Hĺbenie nezapažených jám a zárezov. Príplatok za lepivosť horniny 3 | m3 | 130.536 |  | 0 |  |  |  | základná |  | 0 | 0 | 0 | 0 | 0 |  | 4 | K | 2 |  |  |  | ROZPOCET | 0 | 0 | 0 | 0 | 0 | 1
135 | K | 132201101.S | Výkop ryhy do šírky 600 mm v horn.3 do 100 m3 | m3 | 50.04 |  | 0 |  |  |  | základná |  | 0 | 0 | 0 | 0 | 0 |  | 4 | K | 2 |  |  |  | ROZPOCET | 0 | 0 | 0 | 0 | 0 | 1
| VV |  | (30+362)*0,3*0,4 |  | 47.04 | [14 empty] | VV | 0 | 2 | TRUE |  | ROZPOCET | [5 empty] | 0
| VV |  | (2,5*10)*0,3*0,4 |  | 3 | [14 empty] | VV | 0 | 2 | TRUE |  | ROZPOCET | [5 empty] | 0
| VV |  | Súčet |  | 50.04 | [14 empty] | VV | 0 | 4 | TRUE | TRUE | ROZPOCET | [5 empty] | 0
136 | K | 132201109.S | Príplatok k cene za lepivosť pri hĺbení rýh šírky do 600 mm zapažených i nezapažených s urovnaním dna v hornine 3 | m3 | 50.04 |  | 0 |  |  |  | základná |  | 0 | 0 | 0 | 0 | 0 |  | 4 | K | 2 |  |  |  | ROZPOCET | 0 | 0 | 0 | 0 | 0 | 1
137 | K | 167101102.S | Nakladanie neuľahnutého výkopku z hornín tr.1-4 nad 100 do 1000 m3 | m3 | 180.576 |  | 0 |  |  |  | základná |  | 0 | 0 | 0 | 0 | 0 |  | 4 | K | 2 |  |  |  | ROZPOCET | 0 | 0 | 0 | 0 | 0 | 1
| VV |  | 50,04+130,536 |  | 180.576 | [14 empty] | VV | 0 | 2 | TRUE |  | ROZPOCET | [5 empty] | 0
| VV |  | Súčet |  | 180.576 | [14 empty] | VV | 0 | 4 | TRUE | TRUE | ROZPOCET | [5 empty] | 0
138 | K | 162306111.S | Vodorovné premiestnenie výkopku bez naloženia ale so zložením zúrod. zeminy nad 100 do 500 m | m3 | 50.04 |  | 0 |  |  |  | základná |  | 0 | 0 | 0 | 0 | 0 |  | 4 | K | 2 |  |  |  | ROZPOCET | 0 | 0 | 0 | 0 | 0 | 1
139 | K | 162706111.S | Vodorovné premiestnenie výkopku bez naloženia, ale so zlož. zemín schopných zúrod. nad 5000 do 6000 m | m3 | 130.536 |  | 0 |  |  |  | základná |  | 0 | 0 | 0 | 0 | 0 |  | 4 | K | 2 |  |  |  | ROZPOCET | 0 | 0 | 0 | 0 | 0 | 1
140 | K | 162706119.S | Vodorovné premiestnenie výkopku bez naloženia. Príplatok k cene za každých ďalších aj začatých 1000 m | m3 | 1044.288 |  | 0 |  |  |  | základná |  | 0 | 0 | 0 | 0 | 0 |  | 4 | K | 2 |  |  |  | ROZPOCET | 0 | 0 | 0 | 0 | 0 | 1
| VV |  | 130,536*8 |  | 1044.288 | [14 empty] | VV | 0 | 2 | TRUE |  | ROZPOCET | [5 empty] | 0
| VV |  | Súčet |  | 1044.288 | [14 empty] | VV | 0 | 4 | TRUE | TRUE | ROZPOCET | [5 empty] | 0
141 | K | 171209111.S | Poplatok za uloženie stavebného odpadu na recykláciu - zemina a kamenivo (17 05 04) | t | 221.911 |  | 0 |  |  |  | základná |  | 0 | 0 | 0 | 0 | 0 |  | 4 | K | 2 |  |  |  | ROZPOCET | 0 | 0 | 0 | 0 | 0 | 1
| VV |  | 130,536*1,7 |  | 221.911 | [14 empty] | VV | 0 | 2 | TRUE |  | ROZPOCET | [5 empty] | 0
| VV |  | Súčet |  | 221.911 | [14 empty] | VV | 0 | 4 | TRUE | TRUE | ROZPOCET | [5 empty] | 0
| D | 4 | Vodorovné konštrukcie |  |  |  | 0 | [5 empty] | 0 |  | 36.2855 |  | 0 |  | 1 | D | 1 |  |  |  | ROZPOCET | [5 empty] | 0
142 | K | 451572111.S | Lôžko pod potrubie, stoky a drobné objekty, v otvorenom výkope z kameniva drobného ťaženého 0-4 mm | m3 | 18.765 |  | 0 |  |  |  | základná |  | 0 | 1.8908 | 35.4803 | 0 | 0 |  | 4 | K | 2 |  |  |  | ROZPOCET | 0 | 0 | 0 | 0 | 0 | 1
| VV |  | (30+362)*0,3*0,15 |  | 17.64 | [14 empty] | VV | 0 | 2 | TRUE |  | ROZPOCET | [5 empty] | 0
| VV |  | (2,5*10)*0,3*0,15 |  | 1.125 | [14 empty] | VV | 0 | 2 | TRUE |  | ROZPOCET | [5 empty] | 0
| VV |  | Súčet |  | 18.765 | [14 empty] | VV | 0 | 4 | TRUE | TRUE | ROZPOCET | [5 empty] | 0
143 | K | 175101102.S | Obsyp potrubia sypaninou z vhodných hornín 1 až 4 s prehodením sypaniny | m3 | 50.04 |  | 0 |  |  |  | základná |  | 0 | 0 | 0 | 0 | 0 |  | 4 | K | 2 |  |  |  | ROZPOCET | 0 | 0 | 0 | 0 | 0 | 1
144 | M | 286130031100.S | Rúra HDPE na vodu PE100 PN10 SDR17 75x4,5x100 m | m | 25 |  | 0 |  |  |  | základná |  | 0 | 0.00102 | 0.0255 | 0 | 0 |  | 8 | M | 2 |  |  |  | ROZPOCET | 0 | 0 | 0 | 0 | 0 | 1
145 | K | 871241064.S | Montáž vodovodného potrubia z dvojvsrtvového PE 100 SDR17/PN10 zváraných natupo D 75x4,5 mm | m | 25 |  | 0 |  |  |  | základná |  | 0 | 0 | 0 | 0 | 0 |  | 4 | K | 2 |  |  |  | ROZPOCET | 0 | 0 | 0 | 0 | 0 | 1
146 | M | 286130031400.S | Rúra HDPE na vodu PE100 PN10 SDR17 110x6,6x12 m | m | 36 |  | 0 |  |  |  | základná |  | 0 | 0.0026 | 0.0936 | 0 | 0 |  | 8 | M | 2 |  |  |  | ROZPOCET | 0 | 0 | 0 | 0 | 0 | 1
147 | K | 871271124.S | Montáž vodovodného potrubia z dvojvsrtvového PE 100 SDR11, SDR17 zváraných elektrotvarovkami D 110x10,0 mm | m | 36 |  | 0 |  |  |  | základná |  | 0 | 0 | 0 | 0 | 0 |  | 4 | K | 2 |  |  |  | ROZPOCET | 0 | 0 | 0 | 0 | 0 | 1
148 | M | 286130031200.S | Rúra HDPE na vodu PE100 PN10 SDR17 90x5,4x12 m | m | 392 |  | 0 |  |  |  | základná |  | 0 | 0.00175 | 0.686 | 0 | 0 |  | 8 | M | 2 |  |  |  | ROZPOCET | 0 | 0 | 0 | 0 | 0 | 1
149 | K | 871251066.S | Montáž vodovodného potrubia z dvojvsrtvového PE 100 SDR17/PN10 zváraných natupo D 90x5,4 mm | m | 392 |  | 0 |  |  |  | základná |  | 0 | 0 | 0 | 0 | 0 |  | 4 | K | 2 |  |  |  | ROZPOCET | 0 | 0 | 0 | 0 | 0 | 1
150 | M | 28600000.R | Tvarovky HDPE | kpl | 1 |  | 0 |  |  |  | základná |  | 0 | 0 | 0 | 0 | 0 |  | 8 | M | 2 |  |  |  | ROZPOCET | 0 | 0 | 0 | 0 | 0 | 1
151 | M | P220-23-50 | Elektromagnetický ventil P-220, 3" vnútorný závit, cievka AC-24 V, s reguláciuo prietoku, pracovný tlak do 16 bar | ks | 1 |  | 0 |  |  |  | základná |  | 0 | 0 | 0 | 0 | 0 |  | 8 | M | 2 |  |  |  | ROZPOCET | 0 | 0 | 0 | 0 | 0 | 1
152 | K | 722221260.S | Montáž elekroventilu závitového uzatváracieho G 1 | ks | 1 |  | 0 |  |  |  | základná |  | 0 | 5.154e-05 | 5.154e-05 | 0 | 0 |  | 16 | K | 2 |  |  |  | ROZPOCET | 0 | 0 | 0 | 0 | 0 | 1
| D | 4.1 | Vybavenie závlahy |  |  |  | 0 | [5 empty] | 0 |  | 34.829 |  | 0 |  | 1 | D | 1 |  |  |  | ROZPOCET | [5 empty] | 0
153 | M | SPS178 | Piestový postrekovač SPS178, 2", 180°, so zabudovaným ventilom | ks | 8 |  | 0 |  |  |  | základná |  | 0 | 0 | 0 | 0 | 0 |  | 8 | M | 2 |  |  |  | ROZPOCET | 0 | 0 | 0 | 0 | 0 | 1
154 | K | 891163030.R | Montáž postrekovača rotačného pre zavlažovacie systémy športových plôch | ks | 8 |  | 0 |  |  |  | základná |  | 0 | 0 | 0 | 0 | 0 |  | 4 | K | 2 |  |  |  | ROZPOCET | 0 | 0 | 0 | 0 | 0 | 1
155 | M | FLX55-578-1 | Postřikovač FLEX800TM s elektromagnetickým ventilem, vstup 6/4" ACME, nastavitelný s AC cívkou | ks | 6 |  | 0 |  |  |  | základná |  | 0 | 0 | 0 | 0 | 0 |  | 8 | M | 2 |  |  |  | ROZPOCET | 0 | 0 | 0 | 0 | 0 | 1
156 | K | 891163030.1.R | Montáž postrekovača rotačného pre zavlažovacie systémy športových plôch | ks | 6 |  | 0 |  |  |  | základná |  | 0 | 0 | 0 | 0 | 0 |  | 4 | K | 2 |  |  |  | ROZPOCET | 0 | 0 | 0 | 0 | 0 | 1
157 | M | TSJ-15B-18-3-15A | Kĺbová prípojka 6/4" 450 mm ACMExBSP | ks | 6 |  | 0 |  |  |  | základná |  | 0 | 0 | 0 | 0 | 0 |  | 8 | M | 2 |  |  |  | ROZPOCET | 0 | 0 | 0 | 0 | 0 | 1
158 | K | 877163120.S | Montáž kĺbových pripojení pre rotačné postrekovače športových plôch | ks | 6 |  | 0 |  |  |  | základná |  | 0 | 2e-06 | 1.2e-05 | 0 | 0 |  | 4 | K | 2 |  |  |  | ROZPOCET | 0 | 0 | 0 | 0 | 0 | 1
159 | M | 474-00 | Rychlopřípojný ventil pro ruční závlahu 1“ | ks | 1 |  | 0 |  |  |  | základná |  | 0 | 0 | 0 | 0 | 0 |  | 8 | M | 2 |  |  |  | ROZPOCET | 0 | 0 | 0 | 0 | 0 | 1
160 | K | 891143300.R | Montáž elektromagnetického ventilu - určené pre zavlažovacie systémy športových plôch | ks | 1 |  | 0 |  |  |  | základná |  | 0 | 0 | 0 | 0 | 0 |  | 4 | K | 2 |  |  |  | ROZPOCET | 0 | 0 | 0 | 0 | 0 | 1
161 | M | 426810021100.S | Kľúč na rýchlospojný ventil 1", mosadz | ks | 1 |  | 0 |  |  |  | základná |  | 0 | 0.00095 | 0.00095 | 0 | 0 |  | 8 | M | 2 |  |  |  | ROZPOCET | 0 | 0 | 0 | 0 | 0 | 1
162 | K | 895793330.R | Montáž rýchlospojného ventilu pre zavlažovacie systémy | ks | 1 |  | 0 |  |  |  | základná |  | 0 | 0 | 0 | 0 | 0 |  | 4 | K | 2 |  |  |  | ROZPOCET | 0 | 0 | 0 | 0 | 0 | 1
163 | M | 551180003600.S | Navrtávaci pás D 90 mm - 1" až 2 " na vodu, z tvárnej liatiny pre potrubie z PE a PVC | ks | 14 |  | 0 |  |  |  | základná |  | 0 | 0.002 | 0.028 | 0 | 0 |  | 8 | M | 2 |  |  |  | ROZPOCET | 0 | 0 | 0 | 0 | 0 | 1
164 | K | 891249111.S | Montáž navrtávacieho pásu s ventilom menovitého tlaku 1 MPa na potrubí z rúr liat., oceľ.,plast. DN 80 | ks | 14 |  | 0 |  |  |  | základná |  | 0 | 0 | 0 | 0 | 0 |  | 4 | K | 2 |  |  |  | ROZPOCET | 0 | 0 | 0 | 0 | 0 | 1
165 | M | 600.540.QCE10 | Otočná koncovka pro hydrant 1" x 1" mosaz RN | ks | 1 |  | 0 |  |  |  | základná |  | 0 | 0 | 0 | 0 | 0 |  | 8 | M | 2 |  |  |  | ROZPOCET | 0 | 0 | 0 | 0 | 0 | 1
166 | K | 895793330.1.R | Montáž koncovky pre hydrant 1"x1" pre zavlažovacie systémy | ks | 1 |  | 0 |  |  |  | základná |  | 0 | 0 | 0 | 0 | 0 |  | 4 | K | 2 |  |  |  | ROZPOCET | 0 | 0 | 0 | 0 | 0 | 1
167 | M | 594340000500.S | Akumulačná nádrž, lxšxv 3100x2400x2250 mm, objem nádrže 12 m3, železobetónová | ks | 3 |  | 0 |  |  |  | základná |  | 0 | 11.6 | 34.8 | 0 | 0 |  | 8 | M | 2 |  |  |  | ROZPOCET | 0 | 0 | 0 | 0 | 0 | 1
168 | K | 894101113.S | Osadenie akumulačnej nádrže železobetónovej, hmotnosti nad 10 t | ks | 3 |  | 0 |  |  |  | základná |  | 0 | 0 | 0 | 0 | 0 |  | 4 | K | 2 |  |  |  | ROZPOCET | 0 | 0 | 0 | 0 | 0 | 1
169 | M | 00124 | Kontajner 2,5x3m , Unimobunka. sklad. prístrešok pre závlahu | ks | 1 |  | 0 |  |  |  | základná |  | 0 | 0 | 0 | 0 | 0 |  | 8 | M | 2 |  |  |  | ROZPOCET | 0 | 0 | 0 | 0 | 0 | 1
| D | 4.2 | Šachty pre závlahu |  |  |  | 0 | [5 empty] | 0 |  | 0 |  | 0 |  | 1 | D | 1 |  |  |  | ROZPOCET | [5 empty] | 0
170 | M | TVB-1521-12 | Ventilová šachta zátěžová 64x50x30 cm | ks | 1 |  | 0 |  |  |  | základná |  | 0 | 0 | 0 | 0 | 0 |  | 8 | M | 2 |  |  |  | ROZPOCET | 0 | 0 | 0 | 0 | 0 | 1
171 | K | 895793340.S | Montáž ventilovej šachty pre zavlažovacie systémy | ks | 1 |  | 0 |  |  |  | základná |  | 0 | 0 | 0 | 0 | 0 |  | 4 | K | 2 |  |  |  | ROZPOCET | 0 | 0 | 0 | 0 | 0 | 1
172 | M | TVB-10RND | Ventilová šachta velká zátěžová- prům. 32 cm | ks | 1 |  | 0 |  |  |  | základná |  | 0 | 0 | 0 | 0 | 0 |  | 8 | M | 2 |  |  |  | ROZPOCET | 0 | 0 | 0 | 0 | 0 | 1
173 | K | 895793340.R | Montáž ventilovej šachty pre zavlažovacie systémy priem 32cm | ks | 1 |  | 0 |  |  |  | základná |  | 0 | 0 | 0 | 0 | 0 |  | 4 | K | 2 |  |  |  | ROZPOCET | 0 | 0 | 0 | 0 | 0 | 1
| D | M | Práce a dodávky M |  |  |  | 0 | [5 empty] | 0 |  | 0.18505 |  | 0 |  | 3 | D | 0 |  |  |  | ROZPOCET | [5 empty] | 0
| D | 210-3 | Nosný materiál |  |  |  | 0 | [5 empty] | 0 |  | 0.185 |  | 0 |  | 1 | D | 1 |  |  |  | ROZPOCET | [5 empty] | 0
174 | K | 210800106.S | Kábel medený uložený voľne CYKY 450/750 V 2x16 | m | 180 |  | 0 |  |  |  | základná |  | 0 | 0 | 0 | 0 | 0 |  | 64 | K | 2 |  |  |  | ROZPOCET | 0 | 0 | 0 | 0 | 0 | 1
175 | M | 341110000600.S | Kábel medený CYKY-J 2x16 mm2 | m | 180 |  | 0 |  |  |  | základná |  | 0 | 0.0004 | 0.072 | 0 | 0 |  | 128 | M | 2 |  |  |  | ROZPOCET | 0 | 0 | 0 | 0 | 0 | 1
176 | K | 210800107.S | Kábel medený uložený voľne CYKY 450/750 V 3x1,5 | m | 100 |  | 0 |  |  |  | základná |  | 0 | 0 | 0 | 0 | 0 |  | 64 | K | 2 |  |  |  | ROZPOCET | 0 | 0 | 0 | 0 | 0 | 1
177 | M | 341110000750.S | Kábel medený CYKY-J 3x1,5 mm2 | m | 100 |  | 0 |  |  |  | základná |  | 0 | 0.00014 | 0.014 | 0 | 0 |  | 128 | M | 2 |  |  |  | ROZPOCET | 0 | 0 | 0 | 0 | 0 | 1
178 | K | 210010080.S | Rúrka ohybná elektroinštalačná z HDPE, D 40 uložená voľne | m | 900 |  | 0 |  |  |  | základná |  | 0 | 0 | 0 | 0 | 0 |  | 64 | K | 2 |  |  |  | ROZPOCET | 0 | 0 | 0 | 0 | 0 | 1
179 | M | 345710005500 | Rúrka ohybná dvojplášťová HDPE, KOPOFLEX BA KF 09040 BA, D 40, KOPOS | m | 900 |  | 0 |  |  |  | základná |  | 0 | 0.00011 | 0.099 | 0 | 0 |  | 128 | M | 2 |  |  |  | ROZPOCET | 0 | 0 | 0 | 0 | 0 | 1
| P |  | Poznámka k položke: materiál je možné nahradiť ekvivalentom | [16 empty] | P | 0 |  |  |  | ROZPOCET | [5 empty] | 0
| D | 210-4 | Riadiaca jednotka a elektorinštalácie |  |  |  | 0 | [5 empty] | 0 |  | 5e-05 |  | 0 |  | 1 | D | 1 |  |  |  | ROZPOCET | [5 empty] | 0
180 | M | TEMP-P | Riadiaca jednotka Tempus Pro pro 4-16 sekcií, s možnosťou vzdialeného prístupu cez Wi-Fi, umiestnenie v interiéru, ovládacie napätie AC-24 V, súčsťou je transformátor 220 V | ks | 1 |  | 0 |  |  |  | základná |  | 0 | 0 | 0 | 0 | 0 |  | 8 | M | 2 |  |  |  | ROZPOCET | 0 | 0 | 0 | 0 | 0 | 1
181 | K | 732332165.S | Montáž riadiacej jednotky s dvoma čerpadlami základnej nádoby min. prevádzkový tlak do 6,5 bar (230V) | ks | 1 |  | 0 |  |  |  | základná |  | 0 | 5e-05 | 5e-05 | 0 | 0 |  | 16 | K | 2 |  |  |  | ROZPOCET | 0 | 0 | 0 | 0 | 0 | 1
182 | M | TEMP-P-SM | Modul- rozšírenie riadiacej jednotky Tempus Pro o 4 stanice | ks | 3 |  | 0 |  |  |  | základná |  | 0 | 0 | 0 | 0 | 0 |  | 32 | M | 2 |  |  |  | ROZPOCET | 0 | 0 | 0 | 0 | 0 | 1
183 | M | TEMP-WF | Wifi modul pro spojení s lokální Wifi | ks | 1 |  | 0 |  |  |  | základná |  | 0 | 0 | 0 | 0 | 0 |  | 32 | M | 2 |  |  |  | ROZPOCET | 0 | 0 | 0 | 0 | 0 | 1
184 | M | TRS | Čidlo zrážok, kábel 8m | ks | 1 |  | 0 |  |  |  | základná |  | 0 | 0 | 0 | 0 | 0 |  | 32 | M | 2 |  |  |  | ROZPOCET | 0 | 0 | 0 | 0 | 0 | 1
185 | M | ROZV | Elektrorozvádzač R1 - podľa špecifikácie v TS | ks | 1 |  | 0 |  |  |  | základná |  | 0 | 0 | 0 | 0 | 0 |  | 32 | M | 2 |  |  |  | ROZPOCET | 0 | 0 | 0 | 0 | 0 | 1
186 | K | 210194061.S | Rozvádzač RST pre vonkajšie práce | ks | 1 |  | 0 |  |  |  | základná |  | 0 | 0 | 0 | 0 | 0 |  | 64 | K | 2 |  |  |  | ROZPOCET | 0 | 0 | 0 | 0 | 0 | 1
| D | PSV | Práce a dodávky PSV |  |  |  | 0 | [5 empty] | 0 |  | 0 |  | 0 |  | 2 | D | 0 |  |  |  | ROZPOCET | [5 empty] | 0
| D | 733 | Závlaha - rozvodné potrubie |  |  |  | 0 | [5 empty] | 0 |  | 0 |  | 0 |  | 2 | D | 1 |  |  |  | ROZPOCET | [5 empty] | 0
187 | K | 733191301.S | Tlaková skúška plastového potrubia do 32 mm | m | 500 |  | 0 |  |  |  | základná |  | 0 | 0 | 0 | 0 | 0 |  | 16 | K | 2 |  |  |  | ROZPOCET | 0 | 0 | 0 | 0 | 0 | 1
188 | K | 939791240.R | Sprevádzkovanie a spustenie zavlažovacieho systému | kpl | 1 |  | 0 |  |  |  | základná |  | 0 | 0 | 0 | 0 | 0 |  | 16 | K | 2 |  |  |  | ROZPOCET | 0 | 0 | 0 | 0 | 0 | 1
189 | M | 999000000100.S | Ostatný materiál | eur | 1 |  | 0 |  |  |  | základná |  | 0 | 0 | 0 | 0 | 0 |  | 32 | M | 2 |  |  |  | ROZPOCET | 0 | 0 | 0 | 0 | 0 | 1
190 | K | 939791235.S | Zazimovanie zavlažovacieho systému / cena za sekciu | ks | 10 |  | 0 |  |  |  | základná |  | 0 | 0 | 0 | 0 | 0 |  | 4 | K | 2 |  |  |  | ROZPOCET | 0 | 0 | 0 | 0 | 0 | 1
191 | K | 939791240.S | Jarné spustenie zavlažovacieho systému / cena za sekciu | ks | 10 |  | 0 |  |  |  | základná |  | 0 | 0 | 0 | 0 | 0 |  | 4 | K | 2 |  |  |  | ROZPOCET | 0 | 0 | 0 | 0 | 0 | 1
| D | VRN | Investičné náklady neobsiahnuté v cenách stavebno-montážnych prác |  |  |  | 0 | [5 empty] | 0 |  | 0 |  | 0 |  | 5 | D | 0 |  |  |  | ROZPOCET | [5 empty] | 0
192 | K | 000300016.S | Geodetické práce - vykonávané pred výstavbou určenie vytyčovacej siete, vytýčenie staveniska, staveb. objektu | eur | 1 |  | 0 |  |  |  | základná |  | 0 | 0 | 0 | 0 | 0 |  | 1024 | K | 1 |  |  |  | ROZPOCET | 0 | 0 | 0 | 0 | 0 | 1
193 | K | 000300021.S | Geodetické práce - vykonávané v priebehu výstavby výškové merania | eur | 1 |  | 0 |  |  |  | základná |  | 0 | 0 | 0 | 0 | 0 |  | 1024 | K | 1 |  |  |  | ROZPOCET | 0 | 0 | 0 | 0 | 0 | 1
194 | K | 000400022.S | Projektové práce - stavebná časť (stavebné objekty vrátane ich technického vybavenia). náklady na dokumentáciu skutočného zhotovenia stavby | eur | 1 |  | 0 |  |  |  | základná |  | 0 | 0 | 0 | 0 | 0 |  | 1024 | K | 1 |  |  |  | ROZPOCET | 0 | 0 | 0 | 0 | 0 | 1